## 表1-5 单位工程费汇总表-唐山
单位工程费汇总表
工程名称：采暖通风工程-中型-06 | [5 empty] | 第 1 页 共 1 页
序号 | 名称 | 计算 基数 | 费率(%) | 金额 (元) | 其中：（元）
[5 empty] | 人工费 |  | 材料费 | 机械费
1 | 分部分项工程量清单计价合计 | / | / | 10025.35 | 2113.75 |  | 7090.5 | 366.23
2 | 措施项目清单计价合计 | / | / | 260.54 | 117.84 |  | 121.65
2.1 | 单价措施项目工程量清单计价合计 | / | / |  | 0 |  | 0 | 0
2.2 | 其他总价措施项目清单计价合计 | / | / | 260.54 | 117.84 |  | 121.65 | 0
3 | 其他项目清单计价合计 | / | / |  | / |  | / | /
4 | 规费 | 直接费中的人工费+机械费 | / | 447.34 | / |  | / | /
4.1 | 安装工程 | 1903.56 | 23.5 | 447.34
5 | 安全生产、文明施工费 | 不含税金和安全生产、文明施工的建安造价 | / | 554.91 | / |  | / | /
5.1 | 安装工程 | 10733.22 | 5.17 | 554.91 | / |  | / | /
6 | 税前工程造价 | 不含税金的建安造价 |  | 11288.14
6.1 | 其中：进项税额 | 见增值税进项税额计算汇总表 |  | 831.23 | / |  | / | /
7 | 销项税额 | 税前工程造价-进项税额 | 9 | 941.12 | / |  | / | /
8 | 增值税应纳税额 | 销项税额-进项税额 |  | 109.89 | / |  | / | /
9 | 附加税费 | 增值税应纳税额 | 13.22 | 14.53 | / |  | / | /
10 | 税金 | 124.42 | / | 124.42 | / |  | / | /
/ | 合计 | / | / | 11,412.56 | 2231.59 |  | 7212.15 | 366.23

## 表1-6 分部分项工程量清单与计价表
分部分项工程量清单与计价表
工程名称：采暖通风工程-中型-06 | [5 empty] | 第 1 页 共 2 页
序号 | 项目编码 | 项目名称 | 项目特征 | 计量 单位 | 工程 数量 |  | 金额（元）
[7 empty] | 综合单价 | 合价
|  | 通风 | [5 empty] | 5123.17
1 | 030108003001 | 轴流通风机 | 1.名称:卫生间通风器； 2.型号:BLD15-34； 3.规格:风量300m³/h,功率50W。 | 台 | 1 |  | 113.15 | 113.15
2 | 030108003002 | 轴流通风机 | 1.名称:卫生间通风器； 2.型号:BLD15-55； 3.规格:风量610m³/h,功率110W。 | 台 | 2 |  | 112.97 | 225.94
3 | 030108003003 | 轴流通风机 | 1.名称:卫生间通风器； 2.型号:BLD15-75； 3.规格:风量810m³/h,功率130W。 | 台 | 3 |  | 154.47 | 463.41
4 | 030702008001 | 柔性软风管 | 1.名称:柔性软管(防火型)； 2.规格:φ150。 | m | 3 |  | 124.72 | 374.16
5 | 030702001001 | 碳钢通风管道 | 1.名称:矩形风管； 2.材质:镀锌薄钢板； 3.规格:周长(mm)800以下； 4.板材厚度:δ0.5mm； 5.接口形式:咬口。 | m2 | 7.66 |  | 151.73 | 1162.25
6 | 030702001002 | 碳钢通风管道 | 1.名称:矩形风管； 2.材质:镀锌薄钢板； 3.规格:周长(mm)800～ 2000； 4.板材厚度:δ0.5mm； 5.接口形式:咬口。 | m2 | 3.7 |  | 120.43 | 445.59
7 | 030702001003 | 碳钢通风管道 | 1.名称:矩形风管； 2.材质:镀锌薄钢板； 3.规格:周长(mm)800～ 2000； 4.板材厚度:δ0.6mm； 5.接口形式:咬口。 | m2 | 7.91 |  | 122.02 | 965.18
8 | 030703007001 | 碳钢风口、散流器、百叶窗 | 1.名称:防雨百叶； 2.规格:500×200mm； 3.类型:百叶风口； 4.形式:矩形。 | 个 | 10 |  | 121.92 | 1219.2
9 | 030704001001 | 通风工程检测、调试 | 1.名称:通风工程检测、调试 | 系统 | 1 |  | 154.29 | 154.29
|  | 采暖 | [5 empty] | 4902.18
10 | 030207003001 | 暖风器 | 1.名称:石墨烯电采暖器（自带防盗网） 2.规格:功率1.0kw 3.安装方式:壁挂式 | 台 | 2 |  | 738.03 | 1476.06
/ | / | 本页小计 | / | / | / |  | / | 6599.23
分部分项工程量清单与计价表
工程名称：采暖通风工程-中型-06 | [5 empty] | 第 2 页 共 2 页
序号 | 项目编码 | 项目名称 | 项目特征 | 计量 单位 | 工程 数量 |  | 金额（元）
[7 empty] | 综合单价 | 合价
11 | 030207003002 | 暖风器 | 1.名称:石墨烯电采暖器（自带防盗网） 2.规格:功率2.2kw 3.安装方式:壁挂式 | 台 | 3 |  | 1142.04 | 3426.12
/ | / | 本页小计 | / | / | / |  | / | 3426.12
/ | / | 合 计 | / | / | / |  | / | 10025.35

## 表1-7 单价措施项目工程量清单与计价表
单价措施项目工程量清单与计价表
工程名称：采暖通风工程-中型-06 | [5 empty] | 第 1 页 共 1 页
序号 | 项目编码 | 项目名称 | 项目特征 | 计量 单位 | 工程 数量 |  | 金额（元）
[7 empty] | 综合单价 | 合价
/ | / | 本页小计 | / | / | / |  | /
/ | / | 合 计 | / | / | / |  | /

## 表1-8 总价措施项目清单与计价表
总价措施项目清单与计价表
工程名称：采暖通风工程-中型-06 |  |  | 第 1 页 共 1 页
序号 | 项目编码 | 项目名称 |  | 金额（元）
1 安全生产、文明施工费
1 | 031302001001 | 安全生产、文明施工费 |  | 554.91
| / | 小计 |  | 554.91
2 其他总价措施项目
1 | 031302B01002 | 冬季施工增加费 |  | 15.95
2 | 031302B02002 | 雨季施工增加费 |  | 37.11
3 | 031302002002 | 夜间施工增加 |  | 19.12
4 | 031302004002 | 二次搬运费 |  | 49.03
5 | 031302B03002 | 生产工具用具使用费 |  | 45.96
6 | 031302B04002 | 检验试验配合费 |  | 17.66
7 | 031302B05002 | 工程定位复测场地清理费 |  | 17.72
8 | 031302B06002 | 停水停电增加费 |  | 48.13
9 | 031302006002 | 已完工程及设备保护费 |  | 9.86
10 | 031302007002 | 高层施工增加 |  | 0
11 | 031302B07002 | 垂直运输费 |  | 0
12 | 031302B08002 | 施工与生产同时进行增加费用 |  | 0
13 | 031302B09002 | 有害环境中施工增加费 |  | 0
14 | 031301017002 | 脚手架搭拆 |  | 0
| / | 小计 |  | 260.54

## 表1-9 其他项目清单与计价表
其他项目清单与计价表
工程名称：采暖通风工程-中型-06 |  |  | 第 1 页 共 1 页
序号 | 项目名称 | 金额（元）
1 | 暂列金额 | 0.00
2 | 暂估价 | 0.00
2.1 | 材料暂估价 | /
2.2 | 设备暂估价 | /
2.3 | 专业工程暂估价 | 0.00
3 | 总承包服务费 | 0.00
4 | 计日工 | 0.00
/ | 合 计 | 0

## 表1-10 暂列金额明细表
暂列金额明细表
工程名称：采暖通风工程-中型-06 |  |  | 第 1 页 共 1 页
序号 | 项目名称 | 暂定金额（元） |  | 备注
1 |  | 0
/ | 合计 | 0

## 表1-11 暂估价表
暂估价表
工程名称：采暖通风工程-中型-06 |  |  |  | 第 1 页 共 1 页
序号 | 暂估价名称 | 规 格 或工程内容 | 单位 |  | 暂估价 (元) | 备注
3 | 专业工程暂估价 | / | / |  | /
3.1
/ | 小计 | / | /

## 表1-12 总承包服务费计价表
总承包服务费计价表
工程名称：采暖通风工程-中型-06 |  |  |  | 第 1 页 共 1 页
序号 | 项目名称 | 项目金额(元) | 费率(%) |  | 金额(元)
1 | 招标人另行发包专业工程 | / | / |  | /
1.1 |  |  |  |  | 0
| 小 计 |  | / |  | 0
2 | 招标人供应材料 |  |  |  | 0.00
3 | 招标人供应设备 |  |  |  | 0.00
/ | 合 计 | / | / |  | 0

## 表1-13 计日工表
计日工表
工程名称：采暖通风工程-中型-06 | [5 empty] | 第 1 页 共 1 页
序号 | 名 称 | 规格型号 | 计量单位 | 数量 | 综合单价（元） |  | 合价
1 | 人工 | / | / | / | / |  | /
1.1
| 小计 | / | / | / | /
2 | 材料 | / | / | / | / |  | /
2.1
| 小计 | / | / | / | /
3 | 机械 | / | / | / | / |  | /
3.1
| 小计 | / | / | / | /
| 合计 | / | / | / | /

## 表1-14 招标人供应材料、设备明细表
招标人供应材料、设备明细表
工程名称：采暖通风工程-中型-06 | [7 empty] | 第 1 页 共 1 页
序号 | 名 称 | 规格 型号 | 单位 | 数量 | 单价 （元） | 合价 （元） | 质量 等级 |  | 供应 时间 | 送达 地点 | 备注
| 合计 | / | / | / | / |  | / |  | / | /

## 表1-15 主要材料、设备明细表
主要材料、设备明细表
工程名称：采暖通风工程-中型-06 | [6 empty] | 第 1 页 共 2 页
序号 | 编码 | 名称 | 规格型号 | 单位 | 数量 | 单价 （元） |  | 合价 （元） | 备注
1 |  | 材料 | / | / | / | / |  | /
1.1 | AA1C3006 | 圆钢： Φ5.5～9 |  | kg | 3.2748 | 4.91 |  | 16.08
1.2 | AC1-0030 | 镀锌扁钢 ＜─59 |  | kg | 14.491 | 5.16 |  | 74.77
1.3 | AC4-2009 | 角钢 ∠60 |  | kg | 72.363 | 4.52 |  | 327.08
1.4 | CA1-0004@1 | 电焊条 结 422 Φ3.2 |  | kg | 2.9465 | 4.79 |  | 14.11
1.5 | EA1-0076 | 机油 |  | kg | 0.05 | 11.53 |  | 0.58
1.6 | ED1-0172 | 聚四氟乙烯生料带 宽20 |  | m | 15 | 1.58 |  | 23.7
1.7 | IA1-0276@1 | 膨胀螺栓 ：M12 |  | 套 | 3.2735 | 1.27 |  | 4.16
1.8 | IA1-0407 | 精制六角带帽螺栓 M8×75 |  | 10套 | 10.5071 | 4 |  | 42.03
1.9 | IA1-0409@1 | 精制六角带帽螺栓 带弹垫 M12×14～75 |  | 套 | 20.6 | 0.61 |  | 12.57
1.10 | IA2-0021@1 | 铁铆钉 |  | kg | 0.608 | 4.25 |  | 2.58
1.11 | OL3-0006@1 | 熟铁管箍 DN50 |  | 个 | 10 | 7.06 |  | 70.6
1.12 | ZA1-0005@104 | 电 |  | kW·h | 0.1294 | 1.02 |  | 0.13
1.13 | ZE1-0497@1 | 乙炔气 |  | kg | 0.3236 | 28.73 |  | 9.3
1.14 | AB2W0050@16 | 镀锌钢板 δ0.5 |  | m2 | 12.9276 | 24.63 |  | 318.41
1.15 | AB2W0050@17 | 镀锌钢板 δ0.6 |  | m2 | 9.0014 | 26.03 |  | 234.31
1.16 | ZE1W0285@9 | 柔性软管 (防火型) | φ150 | m | 3 | 121.75 |  | 365.25
1.17 | ZE1W0413@47 | 卫生间通风器 | 型号:BLD15-34； 3.规格:风量300m³/h,功率50W | 台 | 1 | 99.29 |  | 99.29
1.18 | ZE1W0413@55 | 卫生间通风器 | 型号:BLD15-55； 3.规格:风量610m³/h,功率110W | 台 | 2 | 99.11 |  | 198.22
1.19 | ZE1W0413@56 | 卫生间通风器 | 型号:BLD15-75； 3.规格:风量810m³/h,功率130W。 | 台 | 3 | 140.61 |  | 421.83
1.20 | 补充主材002@215 | 石墨烯电采暖器（自带防盗网） | 规格:功率2.2kw 3.安装方式:壁挂式 | 只 | 3 | 963.14 |  | 2889.42
主要材料、设备明细表
工程名称：采暖通风工程-中型-06 | [6 empty] | 第 2 页 共 2 页
序号 | 编码 | 名称 | 规格型号 | 单位 | 数量 | 单价 （元） |  | 合价 （元） | 备注
|  | 小计 | / | / | / | / |  | 5124.42

## 表1-16 分部分项工程量清单综合单价分析表
分部分项工程量清单综合单价分析表
工程名称：采暖通风工程-中型-06 | [7 empty] | 第 1 页 共 3 页
序号 | 项目编号 (定额编号) | 项目名称 | 单位 | 数量 | 综合单价 (元) | 合价 (元) | 综合单价组成(元) |  |  |  |  | 人工 单价 (元/ 工日)
[7 empty] | 人工费 |  | 材料费 | 机械费 | 管理费 和利润
1 | 030108003001 | 轴流通风机 1.名称:卫生间通风器； 2.型号:BLD15-34； 3.规格:风量300m³/h,功率50W。 | 台 | 1 | 113.15 | 113.15 | 11.76 |  | 99.29 |  | 2.1
1.1 | 9-391 | 卫生间通风器安装 | 台 | 1 | 113.15 | 113.15 | 11.76 |  | 99.29 |  | 2.1 | 84
2 | 030108003002 | 轴流通风机 1.名称:卫生间通风器； 2.型号:BLD15-55； 3.规格:风量610m³/h,功率110W。 | 台 | 2 | 112.97 | 225.94 | 11.76 |  | 99.11 |  | 2.1
2.1 | 9-391 | 卫生间通风器安装 | 台 | 2 | 112.97 | 225.94 | 11.76 |  | 99.11 |  | 2.1 | 84
3 | 030108003003 | 轴流通风机 1.名称:卫生间通风器； 2.型号:BLD15-75； 3.规格:风量810m³/h,功率130W。 | 台 | 3 | 154.47 | 463.41 | 11.76 |  | 140.61 |  | 2.1
3.1 | 9-391 | 卫生间通风器安装 | 台 | 3 | 154.47 | 463.41 | 11.76 |  | 140.61 |  | 2.1 | 84
4 | 030702008001 | 柔性软风管 1.名称:柔性软管(防火型)； 2.规格:φ150。 | m | 3 | 124.72 | 374.16 | 2.52 |  | 121.75 |  | 0.45
4.1 | 9-49 | 柔性软风管安装 无保温套管直径(150mm以内) | m | 3 | 124.72 | 374.16 | 2.52 |  | 121.75 |  | 0.45 | 84
5 | 030702001001 | 碳钢通风管道 1.名称:矩形风管； 2.材质:镀锌薄钢板； 3.规格:周长(mm)800以下； 4.板材厚度:δ0.5mm； 5.接口形式:咬口。 | m2 | 7.66 | 151.73 | 1162.25 | 59.14 |  | 52.76 | 24.15 | 15.68
5.1 | 9-9 | 镀锌薄钢板矩形风管(δ=1.2mm以内咬口)周长(mm) 800以下 制安 | 10m2 | 0.766 | 1517.28 | 1162.24 | 591.36 |  | 527.57 | 241.52 | 156.83 | 84
分部分项工程量清单综合单价分析表
工程名称：采暖通风工程-中型-06 | [7 empty] | 第 2 页 共 3 页
序号 | 项目编号 (定额编号) | 项目名称 | 单位 | 数量 | 综合单价 (元) | 合价 (元) | 综合单价组成(元) |  |  |  |  | 人工 单价 (元/ 工日)
[7 empty] | 人工费 |  | 材料费 | 机械费 | 管理费 和利润
6 | 030702001002 | 碳钢通风管道 1.名称:矩形风管； 2.材质:镀锌薄钢板； 3.规格:周长(mm)800～ 2000； 4.板材厚度:δ0.5mm； 5.接口形式:咬口。 | m2 | 3.7 | 120.43 | 445.59 | 45.86 |  | 51.11 | 12.59 | 10.87
6.1 | 9-11 | 镀锌薄钢板矩形风管(δ=1.2mm以内咬口)周长(mm) 2000以下 制安 | 10m2 | 0.37 | 1204.28 | 445.58 | 458.64 |  | 511.13 | 125.86 | 108.65 | 84
7 | 030702001003 | 碳钢通风管道 1.名称:矩形风管； 2.材质:镀锌薄钢板； 3.规格:周长(mm)800～ 2000； 4.板材厚度:δ0.6mm； 5.接口形式:咬口。 | m2 | 7.91 | 122.02 | 965.18 | 45.86 |  | 52.7 | 12.59 | 10.87
7.1 | 9-11 | 镀锌薄钢板矩形风管(δ=1.2mm以内咬口)周长(mm) 2000以下 制安 | 10m2 | 0.791 | 1220.21 | 965.19 | 458.64 |  | 527.06 | 125.86 | 108.65 | 84
8 | 030703007001 | 碳钢风口、散流器、百叶窗 1.名称:防雨百叶； 2.规格:500×200mm； 3.类型:百叶风口； 4.形式:矩形。 | 个 | 10 | 121.92 | 1219.2 | 33.6 |  | 78.1 | 3.51 | 6.71
8.1 | 9-172 | 风口安装 百叶风口周长(1800mm以内) | 个 | 10 | 121.92 | 1219.2 | 33.6 |  | 78.1 | 3.51 | 6.71 | 84
9 | 030704001001 | 通风工程检测、调试 1.名称:通风工程检测、调试 | 系统 | 1 | 154.29 | 154.29 | 46.37 |  | 99.64 |  | 8.28
分部分项工程量清单综合单价分析表
工程名称：采暖通风工程-中型-06 | [7 empty] | 第 3 页 共 3 页
序号 | 项目编号 (定额编号) | 项目名称 | 单位 | 数量 | 综合单价 (元) | 合价 (元) | 综合单价组成(元) |  |  |  |  | 人工 单价 (元/ 工日)
[7 empty] | 人工费 |  | 材料费 | 机械费 | 管理费 和利润
9.1 | 9-612 | 系统调试费_通风空调工程系统调整费 | 元 | 1 | 154.29 | 154.29 | 46.37 |  | 99.64 |  | 8.28
10 | 030207003001 | 暖风器 1.名称:石墨烯电采暖器（自带防盗网） 2.规格:功率1.0kw 3.安装方式:壁挂式 | 台 | 2 | 738.03 | 1476.06 | 133.56 |  | 580.62 |  | 23.85
10.1 | 8-719 | 暖风机安装 重量(50kg以内) | 台 | 2 | 738.03 | 1476.06 | 133.56 |  | 580.62 |  | 23.85 | 84
11 | 030207003002 | 暖风器 1.名称:石墨烯电采暖器（自带防盗网） 2.规格:功率2.2kw 3.安装方式:壁挂式 | 台 | 3 | 1142.04 | 3426.12 | 133.56 |  | 984.63 |  | 23.85
11.1 | 8-719 | 暖风机安装 重量(50kg以内) | 台 | 3 | 1142.04 | 3426.12 | 133.56 |  | 984.63 |  | 23.85 | 84

## 表1-17 单价措施项目工程量清单综合单价分析表
单价措施项目工程量清单综合单价分析表
工程名称：采暖通风工程-中型-06 | [8 empty] | 第 1 页 共 1 页
序号 | 项目编码 (定额编号) | 项目名称 | 单位 | 数量 | 综合单价 (元) | 合价 (元) | 综合单价组成（元） |  |  |  |  | 人工 单价 (元/ 工日)
[7 empty] | 人工费 | 材料费 |  | 机械费 | 管理费 和利润

## 表1-18 总价措施项目费分析表
总价措施项目费分析表
工程名称：采暖通风工程-中型-06 | [7 empty] | 第 1 页 共 2 页
序号 | 项目编码 (定额编号) | 名称 | 计算 基数 (元) | 费率 (%) | 金额 (元) | 其中：（元） |  |  |  |  | 人工 单价 (元/ 工日)
[6 empty] | 人工费 | 材料费 |  | 机械费 | 管理费 和利润
1 | 031302001001 | 安全生产、文明施工费 |  |  | 554.91
2 | 031302B01002 | 冬季施工增加费 |  |  | 15.95 | 8.98 | 5.37 |  | 0 | 1.6
| 3-468 | 热力设备安装工程 冬季施工增加费 |  |  | 0 | 0 | 0 |  | 0 | 0
| 9-634 | 通风空调工程 冬季施工增加费 |  |  | 15.95 | 8.98 | 5.37 |  | 0 | 1.6
3 | 031302B02002 | 雨季施工增加费 |  |  | 37.11 | 20.71 | 12.7 |  | 0 | 3.7
| 3-469 | 热力设备安装工程 雨季施工增加费 |  |  | 0 | 0 | 0 |  | 0 | 0
| 9-635 | 通风空调工程 雨季施工增加费 |  |  | 37.11 | 20.71 | 12.7 |  | 0 | 3.7
4 | 031302002002 | 夜间施工增加 |  |  | 19.12 | 11.55 | 5.5 |  | 0 | 2.07
| 3-470 | 热力设备安装工程 夜间施工增加费 |  |  | 0 | 0 | 0 |  | 0 | 0
| 9-636 | 通风空调工程 夜间施工增加费 |  |  | 19.12 | 11.55 | 5.5 |  | 0 | 2.07
5 | 031302004002 | 二次搬运费 |  |  | 49.03 | 27.49 | 16.63 |  | 0 | 4.91
| 3-472 | 热力设备安装工程 二次搬运费 |  |  | 0 | 0 | 0 |  | 0 | 0
| 9-638 | 通风空调工程 二次搬运费 |  |  | 49.03 | 27.49 | 16.63 |  | 0 | 4.91
6 | 031302B03002 | 生产工具用具使用费 |  |  | 45.96 | 0 | 45.96 |  | 0 | 0
| 3-466 | 热力设备安装工程 生产工具、用具使用费 |  |  | 0 | 0 | 0 |  | 0 | 0
| 9-632 | 通风空调工程 生产工具、用具使用费 |  |  | 45.96 | 0 | 45.96 |  | 0 | 0
7 | 031302B04002 | 检验试验配合费 |  |  | 17.66 | 7.88 | 8.38 |  | 0 | 1.4
| 3-467 | 热力设备安装工程 检验试验配合费 |  |  | 0 | 0 | 0 |  | 0 | 0
| 9-633 | 通风空调工程 检验试验配合费 |  |  | 17.66 | 7.88 | 8.38 |  | 0 | 1.4
8 | 031302B05002 | 工程定位复测场地清理费 |  |  | 17.72 | 10.81 | 4.98 |  | 0 | 1.93
| 3-473 | 热力设备安装工程 工程定位、复测配合费及场地清理费 |  |  | 0 | 0 | 0 |  | 0 | 0
| 9-639 | 通风空调工程 工程定位、复测配合费及场地清理费 |  |  | 17.72 | 10.81 | 4.98 |  | 0 | 1.93
总价措施项目费分析表
工程名称：采暖通风工程-中型-06 | [7 empty] | 第 2 页 共 2 页
序号 | 项目编码 (定额编号) | 名称 | 计算 基数 (元) | 费率 (%) | 金额 (元) | 其中：（元） |  |  |  |  | 人工 单价 (元/ 工日)
[6 empty] | 人工费 | 材料费 |  | 机械费 | 管理费 和利润
9 | 031302B06002 | 停水停电增加费 |  |  | 48.13 | 26.94 | 16.37 |  | 0 | 4.82
| 3-474 | 热力设备安装工程 停水、停电增加费 |  |  | 0 | 0 | 0 |  | 0 | 0
| 9-640 | 通风空调工程 停水、停电增加费 |  |  | 48.13 | 26.94 | 16.37 |  | 0 | 4.82
10 | 031302006002 | 已完工程及设备保护费 |  |  | 9.86 | 3.48 | 5.76 |  | 0 | 0.62
| 3-471 | 热力设备安装工程 已完工程及设备保护费 |  |  | 0 | 0 | 0 |  | 0 | 0
| 9-637 | 通风空调工程 已完工程及设备保护费 |  |  | 9.86 | 3.48 | 5.76 |  | 0 | 0.62
11 | 031302007002 | 高层施工增加 |  |  | 0 | 0 | 0 |  | 0 | 0
12 | 031302B07002 | 垂直运输费 |  |  | 0 | 0 | 0 |  | 0 | 0
13 | 031302B08002 | 施工与生产同时进行增加费用 |  |  | 0 | 0 | 0 |  | 0 | 0
14 | 031302B09002 | 有害环境中施工增加费 |  |  | 0 | 0 | 0 |  | 0 | 0
15 | 031301017002 | 脚手架搭拆 |  |  | 0 | 0 | 0 |  | 0 | 0

## 材料、机械、设备增值税计算表
材料、机械、设备增值税计算表
工程名称：采暖通风工程-中型-06 | [8 empty] | 第 1 页 共 3 页
编 码 | 名称及型号规格 | 单位 | 数量 | 除税系数 (%) | 含税价格 (元) | 含税价格合计 (元) | 除税价格 (元) | 除税价格合计 (元) |  | 进项税额合计 (元) | 销项税额合计 (元)
材料
AA1C3006 | 圆钢： Φ5.5～9 | kg | 3.2748 | 11.28 | 4.91 | 16.08 | 4.36 | 14.27 |  | 1.81 | 1.28
AC1-0030 | 镀锌扁钢 ＜─59 | kg | 14.491 | 11.28 | 5.16 | 74.77 | 4.58 | 66.34 |  | 8.43 | 5.97
AC4-2009 | 角钢 ∠60 | kg | 72.363 | 11.28 | 4.52 | 327.08 | 4.01 | 290.19 |  | 36.89 | 26.12
BM1-3001 | 橡胶板δ1～3 | kg | 2.9187 | 11.28 | 1.9 | 5.55 | 1.69 | 4.92 |  | 0.63 | 0.44
CA1-0004@1 | 电焊条 结 422 Φ3.2 | kg | 2.9465 | 11.28 | 4.79 | 14.11 | 4.25 | 12.52 |  | 1.59 | 1.13
CLFBFB1 | 措施项目材料费 | 元 | 103.5641 | 6 | 1 | 103.56 | 0.94 | 97.35 |  | 6.21 | 8.76
CLFBFB2 | 措施项目冬季材料费 | 元 | 5.3681 | 6 | 1 | 5.37 | 0.94 | 5.05 |  | 0.32 | 0.45
CLFBFB3 | 措施项目雨季材料费 | 元 | 12.7 | 6 | 1 | 12.7 | 0.94 | 11.94 |  | 0.76 | 1.07
CLFTZ@1 | 材料费调整 | 元 | 99.6371 | 6 | 1 | 99.64 | 0.94 | 93.66 |  | 5.98 | 8.43
EA1-0076 | 机油 | kg | 0.05 | 11.28 | 11.53 | 0.58 | 10.2 | 0.51 |  | 0.07 | 0.05
EB1-0109@1 | 氧气 | m3 | 0.9055 | 11.28 | 4.45 | 4.03 | 3.95 | 3.58 |  | 0.45 | 0.32
ED1-0172 | 聚四氟乙烯生料带 宽20 | m | 15 | 11.28 | 1.58 | 23.7 | 1.4 | 21.03 |  | 2.67 | 1.89
IA1-0198@1 | 精制六角带帽螺栓 M2～5×4～20 | 10套 | 8 | 11.28 | 7.17 | 57.36 | 6.36 | 50.89 |  | 6.47 | 4.58
IA1-0276@1 | 膨胀螺栓 ：M12 | 套 | 3.2735 | 11.28 | 1.27 | 4.16 | 1.13 | 3.69 |  | 0.47 | 0.33
IA1-0403@1 | 精制六角带帽螺栓 M6×75 | 10套 | 12.9454 | 11.28 | 1.23 | 15.92 | 1.09 | 14.12 |  | 1.8 | 1.27
IA1-0407 | 精制六角带帽螺栓 M8×75 | 10套 | 10.5071 | 11.28 | 4 | 42.03 | 3.55 | 37.29 |  | 4.74 | 3.36
材料、机械、设备增值税计算表
工程名称：采暖通风工程-中型-06 | [8 empty] | 第 2 页 共 3 页
编 码 | 名称及型号规格 | 单位 | 数量 | 除税系数 (%) | 含税价格 (元) | 含税价格合计 (元) | 除税价格 (元) | 除税价格合计 (元) |  | 进项税额合计 (元) | 销项税额合计 (元)
材料
IA1-0409@1 | 精制六角带帽螺栓 带弹垫 M12×14～75 | 套 | 20.6 | 11.28 | 0.61 | 12.57 | 0.54 | 11.15 |  | 1.42 | 1
IA2-0021@1 | 铁铆钉 | kg | 0.608 | 11.28 | 4.25 | 2.58 | 3.77 | 2.29 |  | 0.29 | 0.21
OL3-0006@1 | 熟铁管箍 DN50 | 个 | 10 | 11.28 | 7.06 | 70.6 | 6.26 | 62.64 |  | 7.96 | 5.64
ZA1-0005@104 | 电 | kW·h | 0.1294 | 11.28 | 1.02 | 0.13 | 0.93 | 0.12 |  | 0.01 | 0.01
ZE1-0497@1 | 乙炔气 | kg | 0.3236 | 11.28 | 28.73 | 9.3 | 25.49 | 8.25 |  | 1.05 | 0.74
| 小计 |  |  |  |  | 901.82 |  | 811.8 |  | 90.02 | 73.05
机械
JXPB-001 | 折旧费 | 元 | 9.9464 | 11.5 | 0.81 | 8.06 | 0.72 | 7.13 |  | 0.93 | 0.64
JXPB-002 | 大修理费 | 元 | 1.9926 | 11.5 | 1.01 | 2.01 | 0.89 | 1.78 |  | 0.23 | 0.16
JXPB-003 | 经常修理费 | 元 | 3.3139 | 8.05 | 0.93 | 3.08 | 0.85 | 2.83 |  | 0.25 | 0.25
JXPB-004 | 安拆费及场外运费 | 元 | 7.3715 | 0 | 1 | 7.37 | 1 | 7.37 |  | 0 | 0.66
JXPB-005 | 机械人工 | 工日 | 2.6432 | 0 | 84 | 222.03 | 84 | 222.03 |  | 0 | 19.98
JXPB-006 | 机械人工费 | 元 | 78.9211 | 0 | 0.96 | 75.76 | 0.96 | 75.76 |  | 0 | 6.82
JXPB-009 | 电 | kWh | 49.408 | 11.28 | 0.97 | 47.93 | 0.86 | 42.5 |  | 5.43 | 3.83
| 小计 |  |  |  |  | 366.24 |  | 359.4 |  | 6.84 | 32.34
主材
AB2W0050@16 | 镀锌钢板 δ0.5 | m2 | 12.9276 | 11.28 | 24.63 | 318.41 | 21.85 | 282.49 |  | 35.92 | 25.42
AB2W0050@17 | 镀锌钢板 δ0.6 | m2 | 9.0014 | 11.28 | 26.03 | 234.31 | 23.09 | 207.88 |  | 26.43 | 18.71
ZE1W0285@9 | 柔性软管 (防火型) φ150 | m | 3 | 11.28 | 121.75 | 365.25 | 108.02 | 324.05 |  | 41.2 | 29.16
材料、机械、设备增值税计算表
工程名称：采暖通风工程-中型-06 | [8 empty] | 第 3 页 共 3 页
编 码 | 名称及型号规格 | 单位 | 数量 | 除税系数 (%) | 含税价格 (元) | 含税价格合计 (元) | 除税价格 (元) | 除税价格合计 (元) |  | 进项税额合计 (元) | 销项税额合计 (元)
主材
ZE1W0413@47 | 卫生间通风器 型号:BLD15-34； 3.规格:风量300m³/h,功率50W | 台 | 1 | 11.28 | 99.29 | 99.29 | 88.09 | 88.09 |  | 11.2 | 7.93
ZE1W0413@55 | 卫生间通风器 型号:BLD15-55； 3.规格:风量610m³/h,功率110W | 台 | 2 | 11.28 | 99.11 | 198.22 | 87.93 | 175.86 |  | 22.36 | 15.83
ZE1W0413@56 | 卫生间通风器 型号:BLD15-75； 3.规格:风量810m³/h,功率130W。 | 台 | 3 | 11.28 | 140.61 | 421.83 | 124.75 | 374.25 |  | 47.58 | 33.68
补充主材002@214 | 石墨烯电采暖器（自带防盗网） 规格:功率1.0kw 3.安装方式:壁挂式 | 只 | 2 | 11.28 | 559.13 | 1118.26 | 496.06 | 992.12 |  | 126.14 | 89.29
补充主材002@215 | 石墨烯电采暖器（自带防盗网） 规格:功率2.2kw 3.安装方式:壁挂式 | 只 | 3 | 11.28 | 963.14 | 2889.42 | 854.5 | 2563.49 |  | 325.93 | 230.71
补充主材005@5 | 防雨百叶 500×200mm | 个 | 10 | 11.28 | 66.53 | 665.3 | 59.03 | 590.25 |  | 75.05 | 53.12
| 小计 |  |  |  |  | 6310.29 |  | 5598.48 |  | 711.81 | 503.85
合 计 | / | / | / | / | / | 7578.35 | / | 6769.68 |  | 808.67 | 609.24

## 增值税进项税额计算汇总表
增值税进项税额计算汇总表
工程名称：采暖通风工程-中型-06 |  | 第 1 页 共 1 页
序号 | 项目名称 |  | 金额(元)
1 | 材料费进项税额 |  | 788.6
2 | 机械费进项税额 |  | 6.82
3 | 设备费进项税额 |  | 0
4 | 安全生产、文明施工费进项税额 |  | 16.65
5 | 其他以费率计算的措施费进项税额 |  | 13.28
6 | 企业管理费进项税额 |  | 5.88
7 | 暂列金额进项税额 |  | 0
8 | 专业工程暂估价进项税额 |  | 0
9 | 计日工进项税额 |  | 0
合计 |  |  | 831.23

## 规费明细表
规费明细表
工程名称：采暖通风工程-中型-06 |  |  |  | 第 1 页 共 1 页
序号 | 取费专业名称 | 取费基数 | 取费金额 |  | 费率(%) | 规费金额
1 | 安装工程 | 人工预算价+机械预算价 | 1903.56 |  | 23.5 | 447.34
| 规费合计 |  |  |  |  | 447.34

## 安全文明施工费明细表
安全文明施工费明细表
工程名称：采暖通风工程-中型-06 |  |  |  |  | 第 1 页 共 1 页
序号 | 取费专业名称 | 取费基数 | 取费金额 | 基本费率(%) |  | 增加费率(%) | 安全文明施工费金额
1 | 安装工程 | 分部分项工程费+措施费+其他项目合计+规费 | 10733.22 | 5.17 |  | - | 554.91
| 合计 | [5 empty] | 554.91