## 表1-5 单位工程费汇总表-唐山
单位工程费汇总表
工程名称：土建工程-中型-06 | [5 empty] | 第 1 页 共 1 页
序号 | 名称 | 计算 基数 | 费率(%) | 金额 (元) | 其中：（元）
[5 empty] | 人工费 |  | 材料费 | 机械费
1 | 分部分项工程量清单计价合计 | / | / | 428209.4 | 88214.72 |  | 312575.53 | 6807.41
2 | 措施项目清单计价合计 | / | / | 27232.53 | 7456.58 |  | 7521.97 | 9353.35
2.1 | 单价措施项目工程量清单计价合计 | / | / | 19516.04 | 3877.31 |  | 4931.44 | 8675.8
2.2 | 其他总价措施项目清单计价合计 | / | / | 7716.49 | 3579.27 |  | 2590.53 | 677.55
3 | 其他项目清单计价合计 | / | / |  | / |  | / | /
4 | 规费 | 直接费中的人工费+机械费 | / | 14837.16 | / |  | / | /
4.1 | 一般土建工程 | 16075.68 | 21.8 | 3504.5
4.2 | 钢结构工程 | 6568.61 | 21.8 | 1431.96
4.3 | 土石方工程（建筑） | 8457.33 | 6.1 | 515.9
4.4 | 装饰装修工程 | 53935.63 | 17.4 | 9384.8
5 | 安全生产、文明施工费 | 不含税金和安全生产、文明施工的建安造价 | / | 23205.41 | / |  | / | /
5.1 | 一般建筑工程 | 177718.16 | 5.88 | 10449.83 | / |  | / | /
5.2 | 装饰装修工程 | 292559.18 | 4.36 | 12755.58 | / |  | / | /
6 | 税前工程造价 | 不含税金的建安造价 |  | 493484.5
6.1 | 其中：进项税额 | 见增值税进项税额计算汇总表 |  | 35125.14 | / |  | / | /
7 | 销项税额 | 税前工程造价-进项税额 | 9 | 41252.34 | / |  | / | /
8 | 增值税应纳税额 | 销项税额-进项税额 |  | 6127.2 | / |  | / | /
9 | 附加税费 | 增值税应纳税额 | 13.22 | 810.02 | / |  | / | /
10 | 税金 | 6937.22 | / | 6937.22 | / |  | / | /
/ | 合计 | / | / | 500,421.72 | 95671.3 |  | 320097.5 | 16160.76

## 表1-6 分部分项工程量清单与计价表
分部分项工程量清单与计价表
工程名称：土建工程-中型-06 | [5 empty] | 第 1 页 共 6 页
序号 | 项目编码 | 项目名称 | 项目特征 | 计量 单位 | 工程 数量 |  | 金额（元）
[7 empty] | 综合单价 | 合价
|  | 土石方工程 | [5 empty] | 1595.77
1 | 010101001001 | 平整场地 | 1.土壤类别:一、二类土 | m2 | 85.98 |  | 0.68 | 58.47
2 | 010101002005 | 挖一般土方 | 1.土壤类别:一、二类土 2.挖土深度:2m 内 3.弃土运距:施工单位自行考虑 | m3 | 63.29 |  | 22.12 | 1399.97
3 | 010103001005 | 回填方 | 1.密实度要求:夯填 2.填方材料品种:素土 3.填方来源、运距:施工单位自行考虑 | m3 | 6.95 |  | 19.76 | 137.33
|  | 混凝土及钢筋混凝土工程 | [5 empty] | 45723.8
4 | 010501001001 | 垫层 | 1.混凝土种类:预拌 2.混凝土强度等级:C15 3.含泵送 | m3 | 13.79 |  | 517.97 | 7142.81
5 | 010501004001 | 满堂基础 | 1.混凝土种类:预拌 2.混凝土强度等级:C30 3.含泵送 | m3 | 21.56 |  | 530.17 | 11430.47
6 | 010501003001 | 独立基础 | 1.混凝土种类:预拌 2.混凝土强度等级:C30 3.含泵送 | m3 | 16.42 |  | 538.55 | 8842.99
7 | 010507007001 | 其他构件 | 1.构件的类型:柱脚二次灌浆 2.部位:柱脚 3.混凝土种类:预拌 4.混凝土强度等级:C30微膨胀细石混凝土 | m3 | 0.15 |  | 791.33 | 118.7
8 | 010515001001 | 现浇构件钢筋 | 1.钢筋种类、规格:Φ10以内 三级钢 | t | 1.555 |  | 7071.16 | 10995.65
9 | 010515001002 | 现浇构件钢筋 | 1.钢筋种类、规格:Φ10~Φ20 三级钢 | t | 0.931 |  | 6765.18 | 6298.38
10 | 010515001003 | 现浇构件钢筋 | 1.钢筋种类、规格:Φ20以外 三级钢 | t | 0.159 |  | 5627.67 | 894.8
|  | 金属结构工程 | [5 empty] | 143942.66
11 | 010603002001 | 空腹钢柱 | 1.柱类型:GZ1框架柱 2.钢材品种、规格:箱150X150x4x4 3.单根柱质量:4t以内 | t | 0.958 |  | 7765.41 | 7439.26
12 | 010604001001 | 钢梁 | 1.梁类型:GL1框架梁 2.钢材品种、规格:HN250X125X6X9 3.单根质量:0.3t内 | t | 2.261 |  | 8768.8 | 19826.26
13 | 010606002001 | 钢檩条 | 1.钢材品种、规格:卷C200X70X20X2.2 2.构件类型:WLT框架梁 | t | 1.745 |  | 7643.39 | 13337.72
/ | / | 本页小计 | / | / | / |  | / | 87922.81
分部分项工程量清单与计价表
工程名称：土建工程-中型-06 | [5 empty] | 第 2 页 共 6 页
序号 | 项目编码 | 项目名称 | 项目特征 | 计量 单位 | 工程 数量 |  | 金额（元）
[7 empty] | 综合单价 | 合价
3.单根质量:0.3t内
14 | 010606013001 | 零星钢构件 | 1.构件名称:预埋钢板 2.钢材品种、规格:-300*300*20，4φ16、-200*20*200 | t | 0.285 |  | 15027.68 | 4282.89
15 | 040901010001 | 高强螺栓 | 1.材料种类:高强螺栓； 2.材料规格:M20×50。 | 套 | 144 |  | 11.12 | 1601.28
16 | 011405001001 | 金属面油漆 | 1.油漆品种、刷漆遍数:防锈漆两遍，调和漆两遍 | t | 3.903 |  | 685.07 | 2673.83
17 | 011407005001 | 金属构件刷防火涂料 | 1.涂料品种、喷刷遍数:薄型3mm、5mm | m2 | 170.85 |  | 77.84 | 13298.96
18 | 011210B01001 | 保温隔热一体墙板 | 1.名称：装配式轻钢桁架自保温集成墙体； 2.施工做法：轻钢桁架龙骨内外12mm水泥板，内嵌90mm陶瓷棉，轻钢桁架龙骨纵横间距不大于610mm，洞口处须增设加强龙骨。轻钢桁架龙骨材质：镀铝锌G550HZ150。 | m2 | 335.5 |  | 186.05 | 62419.78
19 | 011210B01002 | 保温隔热一体屋面板 | 1.名称：装配式轻钢桁架自保温集成墙体； 2.施工做法：轻钢桁架龙骨内外12mm水泥板，内嵌90mm陶瓷棉，轻钢桁架龙骨纵横间距不大于610mm，洞口处须增设加强龙骨。轻钢桁架龙骨材质：镀铝锌G550HZ150。 | m2 | 102.46 |  | 186.05 | 19062.68
|  | 门窗工程 | [5 empty] | 15851.8
20 | 010802001001 | 金属(塑钢）门 | 1.门框、扇材质:断桥铝合金门 2.玻璃品种、厚度:6+12A+6 | m2 | 10.08 |  | 697.51 | 7030.9
21 | 010807001001 | 金属（塑钢、断桥）窗 | 1.框、扇材质:断桥铝合金窗 2.玻璃品种、厚度:6+12A+6 | m2 | 14.28 |  | 617.71 | 8820.9
|  | 屋面及防水工程 | [5 empty] | 13146.64
22 | 010902001001 | 屋面卷材防水 | 1.一道4mmSBS（-20℃、聚酯胎）高聚物改性沥青防水卷材；（自带页岩砂保护层） 2.附加一道3mmSBS防水层 （附加防水层只在阴阳 | m2 | 102.46 |  | 128.31 | 13146.64
/ | / | 本页小计 | / | / | / |  | / | 132337.86
分部分项工程量清单与计价表
工程名称：土建工程-中型-06 | [5 empty] | 第 3 页 共 6 页
序号 | 项目编码 | 项目名称 | 项目特征 | 计量 单位 | 工程 数量 |  | 金额（元）
[7 empty] | 综合单价 | 合价
角、洞口位置增加） 3.冷底子油 4.最薄30厚C20细石砼找坡随打随抹，赶光压实 5.保温隔热一体板（基层处理）
|  | 装饰工程 | [5 empty] | 181741.59
23 | 011102003001 | 块料楼地面 | 1.8-12厚600*600防滑地砖铺实拍平，水泥浆擦缝 2.20厚1：4干硬性水泥砂浆结合层 3.20厚1:2.5水泥砂浆保护层 4.聚氨脂涂膜防水层1.5厚,防水层周边卷起300高 5.50厚C20细石混凝土,向地漏找坡,随打随抹平，赶光压实，四周抹小八字角 6.钢筋混凝土板（基层处理） 7.部位：卫生间内 | m2 | 63.94 |  | 184.07 | 11769.44
24 | 011204003001 | 块料墙面 | 1.用专用胶粘剂粘贴5-7厚面砖，填缝剂填缝 2.满挂防裂玻纤网格布（≥160g） 3.刷1.5厚JS防水涂料 4.刷墙固剂一道 5.轻钢桁架自保温集成墙体（基层处理） | m2 | 274.1 |  | 193.63 | 53073.98
25 | 011302001001 | 吊顶天棚 | 1.铝扣板集成吊顶 2.轻钢龙骨骨架 3.3厚抗裂砂浆抹面 4.刷1.5厚JS防水涂料 5.轻钢桁架自保温集成墙体（基层处理） | m2 | 70.38 |  | 236.22 | 16625.16
26 | 011207001001 | 墙面装饰板 | 1.粘锚保温装饰一体板（50厚） 2.轻钢桁架自保温集成墙体（基层处理） | m2 | 275.22 |  | 248.84 | 68485.74
27 | 011207001002 | 墙面装饰板 | 1.外包4mm厚铝塑板（氟碳喷涂） 2.龙骨：80*60*4镀锌方管，25*50*2镀锌方管@1200，80*60*4镀锌方管转接件@2000 3.轻钢桁架自保温集成墙 | m2 | 59.67 |  | 332.6 | 19846.24
/ | / | 本页小计 | / | / | / |  | / | 169800.56
分部分项工程量清单与计价表
工程名称：土建工程-中型-06 | [5 empty] | 第 4 页 共 6 页
序号 | 项目编码 | 项目名称 | 项目特征 | 计量 单位 | 工程 数量 |  | 金额（元）
[7 empty] | 综合单价 | 合价
体（基层处理）
28 | 011502001001 | 装饰线 | 1.150厚聚苯板装饰线条，宽度200mm | m | 7.3 |  | 30.68 | 223.96
29 | 011208002001 | 成品装饰柱 | 1.铝方通80*80,壁厚2.0mm颜色参见效果图 | m | 105.2 |  | 64.74 | 6810.65
30 | 011001005001 | 保温隔热楼地面 | 1.防水板下50厚聚苯板 | m2 | 87.85 |  | 55.85 | 4906.42
|  | 卫生间内配件 | [5 empty] | 17181.82
31 | 011210005001 | 成品隔断 | 1.隔断材料品种、规格、颜色:塑料厕所隔断(含辅件) | m2 | 41.37 |  | 147.11 | 6085.94
32 | 011505001001 | 洗漱台 | 1.20厚大理石洗漱台 2.15厚防潮多层板基层 3.18厚多层板柜门及柜体 4.20厚挡水石 | m2 | 2.27 |  | 1126.55 | 2557.27
33 | 011505002001 | 挂衣钩 | 1.材料品种、规格、颜色:不锈钢 | 个 | 13 |  | 95.28 | 1238.64
34 | 011505008001 | 手纸架置物板 | 1.材料品种、规格、颜色:不锈钢 | 个 | 11 |  | 147.86 | 1626.46
35 | 011505008002 | 折叠护理台 | 1.材料品种、规格、颜色:塑料 2.第三卫生间 3.详见图集12YJ11-99 | 个 | 1 |  | 196.49 | 196.49
36 | 011505005001 | 卫生间扶手 | 1.材料品种、规格、颜色:落地尼龙扶手 | 个 | 3 |  | 125.29 | 375.87
37 | 011505010001 | 镜面玻璃 | 1.镜面玻璃品种、规格:5mm镜子 2.0.8厚不锈钢压边 | m2 | 4.68 |  | 219.03 | 1025.06
38 | 011508004001 | A户外外导视系统部分 | 1.5mm优质不锈钢激光切割刨槽折弯焊接成型底部增加防滑，表面烤漆 2.字体：公共卫生间 3.字体规格：565*4066（整宽） | 项 | 1 |  | 2568.42 | 2568.42
39 | 011508004002 | A户外外导视系统部分 | 1.5mm优质不锈钢激光切割刨槽折弯焊接成型底部增加防滑，表面烤漆 2.字体：户外LOGO标识 3.LOGO标识规格：850*850 | 项 | 1 |  | 808.43 | 808.43
40 | 011508005001 | A户外外导视系统部分 | 1.5mm亚克力激光雕刻打磨烤漆 2.户外男女洗手间符号 3.符号规格：652*200 | 个 | 2 |  | 52.35 | 104.7
41 | 011508004003 | B室内导视系统部 | 1.5mm汤臣亚克力激光雕 | 个 | 1 |  | 97.23 | 97.23
/ | / | 本页小计 | / | / | / |  | / | 28625.54
分部分项工程量清单与计价表
工程名称：土建工程-中型-06 | [5 empty] | 第 5 页 共 6 页
序号 | 项目编码 | 项目名称 | 项目特征 | 计量 单位 | 工程 数量 |  | 金额（元）
[7 empty] | 综合单价 | 合价
|  | 分 | 刻表面烤漆，图文丝网印刷 2.卫生间管理制度 3.规格：400*600*5mm
42 | 011508004004 | B室内导视系统部分 | 1.5mm亚克力激光雕刻打磨烤漆，图文丝网印刷/uv 2.洗手间门牌 3.规格：300*120 | 个 | 5 |  | 14.44 | 72.2
43 | 011508004005 | B室内导视系统部分 | 1.5mm汤臣亚克力激光雕刻表面烤漆，图文丝网印刷 2.功能性标识1 3.规格：100*100*5 | 个 | 17 |  | 4.05 | 68.85
44 | 011508004006 | B室内导视系统部分 | 1.5mm汤臣亚克力激光雕刻表面烤漆，图文丝网印刷 2.功能性标识2 3.规格：200*60*5 | 个 | 7 |  | 4.86 | 34.02
45 | 011508004007 | B室内导视系统部分 | 1.5mm汤臣亚克力激光雕刻表面烤漆，图文丝网印刷 2.推拉标识 3.规格：直径100*5 | 个 | 4 |  | 3.24 | 12.96
46 | 011508004008 | B室内导视系统部分 | 1.LOGO喷绘雕刻贴膜 2.规格：1400*150 | 个 | 1 |  | 149.55 | 149.55
47 | 011508004009 | C室内其他功能标识 | 1.2mm优质不锈钢激光切割刨槽折弯焊接成型底部增加防滑，表面烤漆。内容丝网印刷 2.临时摆放标识 3.规格：200*600*20 | 个 | 1 |  | 101.37 | 101.37
48 | 011508004010 | C室内其他功能标识 | 1.5mm汤臣亚克力激光雕刻 表面烤漆，图文丝网印刷 2.小心地滑 3.规格：300*120 | 个 | 2 |  | 14.59 | 29.18
49 | 011508004011 | C室内其他功能标识 | 1.5mm汤臣亚克力激光雕刻 表面烤漆，图文丝网印刷 2.请勿吸烟 3.规格：300*120 | 个 | 2 |  | 14.59 | 29.18
|  | 室外坡道、散水 | [5 empty] | 9025.32
50 | 010507001001 | 散水 | 1.60厚C15细石混凝土，随打随抹平，赶光压实 2.150厚3：7灰土 | m2 | 29 |  | 107.11 | 3106.19
/ | / | 本页小计 | / | / | / |  | / | 3603.5
分部分项工程量清单与计价表
工程名称：土建工程-中型-06 | [5 empty] | 第 6 页 共 6 页
序号 | 项目编码 | 项目名称 | 项目特征 | 计量 单位 | 工程 数量 |  | 金额（元）
[7 empty] | 综合单价 | 合价
3.素土夯实，向外坡4%
51 | 010507001002 | 坡道 | 1.40厚防滑火烧板材，表面剁平或机刨 2.30厚1:4干硬性水泥砂浆 3.素水泥浆结合层 4.60厚C15混凝土，随打随抹，搓毛 5.300厚5-32卵石灌M2.5混合砂浆分两步灌注 6.素土夯实 | m2 | 18.45 |  | 320.82 | 5919.13
/ | / | 本页小计 | / | / | / |  | / | 5919.13
/ | / | 合 计 | / | / | / |  | / | 428209.4

## 表1-7 单价措施项目工程量清单与计价表
单价措施项目工程量清单与计价表
工程名称：土建工程-中型-06 | [5 empty] | 第 1 页 共 1 页
序号 | 项目编码 | 项目名称 | 项目特征 | 计量 单位 | 工程 数量 |  | 金额（元）
[7 empty] | 综合单价 | 合价
模板工程
1 | 011702001001 | 基础 | 1.基础类型:垫层 | m2 | 11.5 |  | 45.94 | 528.31
2 | 011702001002 | 基础 | 1.基础类型:独立基础 | m2 | 23.3 |  | 60.61 | 1412.21
3 | 011702001003 | 基础 | 1.基础类型:满堂基础 | m2 | 8.6 |  | 55.03 | 473.26
4 | 011702029001 | 散水 | 1.基础类型:散水 | m2 | 2.55 |  | 81.24 | 207.16
5 | 011702029002 | 坡道 | 1.基础类型:坡道 | m2 | 0.72 |  | 81.24 | 58.49
6 | 011702001004 | 基础 | 砖胎膜 | m³ | 3.08 |  | 452.19 | 1392.75
脚手架
7 | 011701002001 | 外脚手架 | 1.搭设方式:单排 2.搭设高度:5m以内 | m2 | 293.56 |  | 9.05 | 2656.72
8 | 011701006001 | 满堂脚手架 | 1.搭设高度:5.2m以内 | m2 | 70.38 |  | 14.37 | 1011.36
垂运费
9 | 011703001001 | 垂直运输 |  | m2 | 85.98 |  | 29.04 | 2496.86
10 | 011703001002 | 垂直运输 |  | 天 | 508.02 |  | 3.76 | 1910.16
大型机械设备进出场及安拆费
11 | 011705001001 | 大型机械设备进出场及安拆 | 1.机械设备名称:挖掘机 | 台次 | 1 |  | 5217.25 | 5217.25
12 | 011705001002 | 大型机械设备进出场及安拆 | 1.机械设备名称:起重机 | 台次 | 1 |  | 2151.51 | 2151.51
/ | / | 本页小计 | / | / | / |  | / | 19516.04
/ | / | 合 计 | / | / | / |  | / | 19516.04

## 表1-8 总价措施项目清单与计价表
总价措施项目清单与计价表
工程名称：土建工程-中型-06 |  |  | 第 1 页 共 1 页
序号 | 项目编码 | 项目名称 |  | 金额（元）
1 安全生产、文明施工费
1 | 011707001001 | 安全生产、文明施工费 |  | 23205.41
| / | 小计 |  | 23205.41
2 其他总价措施项目
1 | 011707B01001 | 冬季施工增加费 |  | 423.56
2 | 011707B02001 | 雨季施工增加费 |  | 976.59
3 | 011707002001 | 夜间施工增加费 |  | 794.14
4 | 011707004001 | 二次搬运费 |  | 1564.81
5 | 011707B03001 | 生产工具用具使用费 |  | 1086.87
6 | 011707B04001 | 检验试验配合费 |  | 539.63
7 | 011707B05001 | 工程定位复测场地清理费 |  | 1094.16
8 | 011707B06001 | 停水停电增加费 |  | 467.69
9 | 011707007001 | 已完工程及设备保护费 |  | 769.04
10 | 011707B07001 | 施工与生产同时进行增加费用 |  | 0
11 | 011707B08001 | 有害环境中施工增加费 |  | 0
| / | 小计 |  | 15432.98

## 表1-9 其他项目清单与计价表
其他项目清单与计价表
工程名称：土建工程-中型-06 |  |  | 第 1 页 共 1 页
序号 | 项目名称 | 金额（元）
1 | 暂列金额 | 0.00
2 | 暂估价 | 0.00
2.1 | 材料暂估价 | /
2.2 | 设备暂估价 | /
2.3 | 专业工程暂估价 | 0.00
3 | 总承包服务费 | 0.00
4 | 计日工 | 0.00
/ | 合 计 | 0

## 表1-10 暂列金额明细表
暂列金额明细表
工程名称：土建工程-中型-06 |  |  | 第 1 页 共 1 页
序号 | 项目名称 | 暂定金额（元） |  | 备注
1 |  | 0
/ | 合计 | 0

## 表1-11 暂估价表
暂估价表
工程名称：土建工程-中型-06 |  |  |  | 第 1 页 共 1 页
序号 | 暂估价名称 | 规 格 或工程内容 | 单位 |  | 暂估价 (元) | 备注
3 | 专业工程暂估价 | / | / |  | /
3.1
/ | 小计 | / | /

## 表1-12 总承包服务费计价表
总承包服务费计价表
工程名称：土建工程-中型-06 |  |  |  | 第 1 页 共 1 页
序号 | 项目名称 | 项目金额(元) | 费率(%) |  | 金额(元)
1 | 招标人另行发包专业工程 | / | / |  | /
1.1 |  |  |  |  | 0
| 小 计 |  | / |  | 0
2 | 招标人供应材料 |  |  |  | 0.00
3 | 招标人供应设备 |  |  |  | 0.00
/ | 合 计 | / | / |  | 0

## 表1-13 计日工表
计日工表
工程名称：土建工程-中型-06 | [5 empty] | 第 1 页 共 1 页
序号 | 名 称 | 规格型号 | 计量单位 | 数量 | 综合单价（元） |  | 合价
1 | 人工 | / | / | / | / |  | /
1.1
| 小计 | / | / | / | /
2 | 材料 | / | / | / | / |  | /
2.1
| 小计 | / | / | / | /
3 | 机械 | / | / | / | / |  | /
3.1
| 小计 | / | / | / | /
| 合计 | / | / | / | /

## 表1-14 招标人供应材料、设备明细表
招标人供应材料、设备明细表
工程名称：土建工程-中型-06 | [7 empty] | 第 1 页 共 1 页
序号 | 名 称 | 规格 型号 | 单位 | 数量 | 单价 （元） | 合价 （元） | 质量 等级 |  | 供应 时间 | 送达 地点 | 备注
| 合计 | / | / | / | / |  | / |  | / | /

## 表1-15 主要材料、设备明细表
主要材料、设备明细表
工程名称：土建工程-中型-06 | [6 empty] | 第 1 页 共 1 页
序号 | 编码 | 名称 | 规格型号 | 单位 | 数量 | 单价 （元） |  | 合价 （元） | 备注
1 |  | 材料 | / | / | / | / |  | /
1.1 | AA1C0001 | 钢筋 φ10以内 |  | t | 0.0305 | 5544.53 |  | 169.11
1.2 | AA1C0002@1 | Φ10~Φ20 三级钢 |  | t | 0.9682 | 5492.87 |  | 5318.2
1.3 | AB2-0042 | 镀锌铁皮： 28# |  | m2 | 0.8426 | 38.76 |  | 32.66
1.4 | AC4C0078 | 锻铁 |  | t | 0.0459 | 5714.81 |  | 262.31
1.5 | AE2C0050 | 钢丝绳 |  | kg | 19.5365 | 12.47 |  | 243.62
1.6 | BA2-0594 | 松木锯材 |  | m3 | 0.0953 | 2677.06 |  | 255.12
1.7 | BA2C1016 | 木模板 |  | m3 | 0.2087 | 2298.42 |  | 479.68
1.8 | BA2C1027 | 木材 |  | m3 | 0.03 | 1838.59 |  | 55.16
1.9 | BA3-0042@2 | 多层板柜门及柜体 | 18厚 | m2 | 2.3835 | 34.82 |  | 82.99
1.10 | BC1-0002 | 生石灰 |  | t | 1.1623 | 312.24 |  | 362.92
1.11 | BC4-0013 | 中砂 |  | t | 8.0006 | 82.83 |  | 662.69
1.12 | BD1-0001 | 标准砖 | 240×115×53 | 千块 | 1.6367 | 411.97 |  | 674.27
1.13 | BG2-0007@40 | 5-7厚面砖 |  | m2 | 290.546 | 52.82 |  | 15346.64
1.14 | BH5-0004@2 | （5mm）汤臣亚克力 |  | m2 | 0.7102 | 114.53 |  | 81.34
1.15 | BK3-0003@1 | 50厚聚苯板 |  | m2 | 92.2425 | 23.28 |  | 2147.41
1.16 | C00136 | 聚苯乙烯塑料保温装饰一体化板 | 50厚 | m2 | 294.4854 | 106.8 |  | 31451.04
1.17 | C00138 | 耐候型硅胶 |  | kg | 27.2468 | 8.89 |  | 242.22
1.18 | CZB11-002 | 直角扣件 ≥1.1kg/套 |  | 百套.天 | 441.6726 | 0.97 |  | 428.42
1.19 | CZB12-007 | 底座 |  | 百套.天 | 21.6254 | 1.46 |  | 31.57
1.20 | DA1-0091 | SBS弹性沥青防水胶 |  | kg | 29.6314 | 8.41 |  | 249.2
|  | 小计 | / | / | / | / |  | 58576.57

## 表1-16 分部分项工程量清单综合单价分析表
分部分项工程量清单综合单价分析表
工程名称：土建工程-中型-06 | [7 empty] | 第 1 页 共 15 页
序号 | 项目编号 (定额编号) | 项目名称 | 单位 | 数量 | 综合单价 (元) | 合价 (元) | 综合单价组成(元) |  |  |  |  | 人工 单价 (元/ 工日)
[7 empty] | 人工费 |  | 材料费 | 机械费 | 管理费 和利润
1 | 010101001001 | 平整场地 1.土壤类别:一、二类土 | m2 | 85.98 | 0.68 | 58.47 | 0.06 |  |  | 0.56 | 0.06
1.1 | A1-228 | 机械 平整场地 推土机 | 1000m2 | 0.08598 | 675.24 | 58.06 | 63.36 |  |  | 557.16 | 54.72 | 66
2 | 010101002005 | 挖一般土方 1.土壤类别:一、二类土 2.挖土深度:2m 内 3.弃土运距:施工单位自行考虑 | m3 | 63.29 | 22.12 | 1399.97 | 0.38 |  | 2.15 | 17.93 | 1.66
2.1 | A1-110 | 正铲挖掘机挖土(斗容量1.0m3)不装车 一、二类土 | 1000m3 | 0.06329 | 2533.74 | 160.36 | 380.82 |  |  | 1948.86 | 204.06 | 66
2.2 | A1-167 | 自卸汽车运土(载重12t)运距 1km以内 | 1000m3 | 0.05467 | 7754.06 | 423.91 |  |  |  | 7105.22 | 648.84
2.3 | A1-168 *7 | 自卸汽车运土(载重12t)运距 20km以内每增加1km 单价*7 | 1000m3 | 0.05467 | 12431.07 | 679.61 |  |  |  | 11390.87 | 1040.2
2.4 | 补子目3 | 弃置费 | m3 | 54.6683 | 2.49 | 136.12 |  |  | 2.49
3 | 010103001005 | 回填方 1.密实度要求:夯填 2.填方材料品种:素土 3.填方来源、运距:施工单位自行考虑 | m3 | 6.95 | 19.76 | 137.33 | 0.38 |  | 0.07 | 17.66 | 1.64
3.1 | A1-235 | 机械 填土碾压 振动压路机10t内 | 1000m3 | 0.00695 | 4901.56 | 34.07 | 382.14 |  | 75 | 4046 | 398.42 | 66
3.2 | A1-167 | 自卸汽车运土(载重12t)运距 1km以内 | 1000m3 | 0.00695 | 7754.06 | 53.89 |  |  |  | 7105.22 | 648.84
3.3 | A1-168 *4 | 自卸汽车运土(载重12t)运距 20km以内每增加1km 单价*4 | 1000m3 | 0.00695 | 7103.47 | 49.37 |  |  |  | 6509.07 | 594.4
4 | 010501001001 | 垫层 1.混凝土种类:预拌 2.混凝土强度等级:C15 3.含泵送 | m3 | 13.79 | 517.97 | 7142.81 | 58.63 |  | 444.62 | 1.31 | 13.41
分部分项工程量清单综合单价分析表
工程名称：土建工程-中型-06 | [7 empty] | 第 2 页 共 15 页
序号 | 项目编号 (定额编号) | 项目名称 | 单位 | 数量 | 综合单价 (元) | 合价 (元) | 综合单价组成(元) |  |  |  |  | 人工 单价 (元/ 工日)
[7 empty] | 人工费 |  | 材料费 | 机械费 | 管理费 和利润
4.1 | B1-25 | 垫层 预拌混凝土 | 10m3 | 1.379 | 5179.66 | 7142.75 | 586.32 |  | 4446.16 | 13.07 | 134.11 | 84
5 | 010501004001 | 满堂基础 1.混凝土种类:预拌 2.混凝土强度等级:C30 3.含泵送 | m3 | 21.56 | 530.17 | 11430.47 | 44.02 |  | 476.22 | 1.12 | 8.81
5.1 | A4-167 换 | 预拌混凝土(现浇) 满堂基础 换为【预拌混凝土 C30】 | 10m3 | 2.156 | 5301.72 | 11430.51 | 440.16 |  | 4762.24 | 11.22 | 88.1 | 84
6 | 010501003001 | 独立基础 1.混凝土种类:预拌 2.混凝土强度等级:C30 3.含泵送 | m3 | 16.42 | 538.55 | 8842.99 | 51.66 |  | 475.48 | 1.12 | 10.29
6.1 | A4-165 换 | 预拌混凝土(现浇) 独立基础 混凝土 换为【预拌混凝土 C30】 | 10m3 | 1.642 | 5385.51 | 8843.01 | 516.6 |  | 4754.85 | 11.22 | 102.84 | 84
7 | 010507007001 | 其他构件 1.构件的类型:柱脚二次灌浆 2.部位:柱脚 3.混凝土种类:预拌 4.混凝土强度等级:C30微膨胀细石混凝土 | m3 | 0.15 | 791.33 | 118.7 | 263 |  | 466.93 | 8.6 | 52.8
7.1 | A4-12 换 | 现浇钢筋混凝土 二次灌浆 细石混凝土 换为【预拌混凝土 C30】 | 10m3 | 0.015 | 7913.3 | 118.7 | 2630.04 |  | 4669.54 | 85.69 | 528.03 | 84
8 | 010515001001 | 现浇构件钢筋 1.钢筋种类、规格:Φ10以内 三级钢 | t | 1.555 | 7071.16 | 10995.65 | 1119.8 |  | 5658.67 | 61.68 | 231.01
8.1 | A4-330 | 现浇构件钢筋直径 10mm以内 | t | 1.555 | 7071.16 | 10995.65 | 1119.8 |  | 5658.67 | 61.68 | 231.01 | 84
9 | 010515001002 | 现浇构件钢筋 1.钢筋种类、规格:Φ10~Φ20 三级钢 | t | 0.931 | 6765.18 | 6298.38 | 677.04 |  | 5760.79 | 157.38 | 169.96
9.1 | A4-331 | 现浇构件钢筋直径 20mm以内 | t | 0.931 | 6765.18 | 6298.38 | 677.04 |  | 5760.8 | 157.38 | 169.96 | 84
分部分项工程量清单综合单价分析表
工程名称：土建工程-中型-06 | [7 empty] | 第 3 页 共 15 页
序号 | 项目编号 (定额编号) | 项目名称 | 单位 | 数量 | 综合单价 (元) | 合价 (元) | 综合单价组成(元) |  |  |  |  | 人工 单价 (元/ 工日)
[7 empty] | 人工费 |  | 材料费 | 机械费 | 管理费 和利润
10 | 010515001003 | 现浇构件钢筋 1.钢筋种类、规格:Φ20以外 三级钢 | t | 0.159 | 5627.67 | 894.8 | 464.78 |  | 4934.15 | 110.88 | 117.8
10.1 | A4-332 | 现浇构件钢筋直径 20mm以外 | t | 0.159 | 5627.65 | 894.8 | 464.77 |  | 4934.15 | 110.91 | 117.82 | 84
11 | 010603002001 | 空腹钢柱 1.柱类型:GZ1框架柱 2.钢材品种、规格:箱150X150x4x4 3.单根柱质量:4t以内 | t | 0.958 | 7765.41 | 7439.26 | 592.2 |  | 6771.95 | 224.33 | 176.93
11.1 | 1-44 | 住宅、公共建筑钢结构 钢柱 质量(t) ≤5 | t | 0.958 | 7765.41 | 7439.26 | 592.2 |  | 6771.95 | 224.33 | 176.93 | 84
12 | 010604001001 | 钢梁 1.梁类型:GL1框架梁 2.钢材品种、规格:HN250X125X6X9 3.单根质量:0.3t内 | t | 2.261 | 8768.8 | 19826.26 | 750.12 |  | 7562.07 | 244.33 | 212.28
12.1 | 1-47 | 住宅、公共建筑钢结构 钢梁 质量(t) ≤0.5 | t | 2.261 | 8768.8 | 19826.26 | 750.12 |  | 7562.07 | 244.33 | 212.28 | 84
13 | 010606002001 | 钢檩条 1.钢材品种、规格:卷C200X70X20X2.2 2.构件类型:WLT框架梁 3.单根质量:0.3t内 | t | 1.745 | 7643.39 | 13337.72 | 662.76 |  | 6432.85 | 327.7 | 220.08
13.1 | 1-52 | 住宅、公共建筑钢结构 钢支撑 质量(t) ≤1.0 | t | 1.745 | 7643.39 | 13337.72 | 662.76 |  | 6432.85 | 327.7 | 220.08 | 84
14 | 010606013001 | 零星钢构件 1.构件名称:预埋钢板 2.钢材品种、规格:-300*300*20，4φ16、-200*20*200 | t | 0.285 | 15027.68 | 4282.89 | 4865.61 |  | 6416.88 | 2250.07 | 1495.12
14.1 | A4-336 | 铁件制作、安装 | t | 0.285 | 15027.69 | 4282.89 | 4865.62 |  | 6416.88 | 2250.06 | 1495.13 | 84
分部分项工程量清单综合单价分析表
工程名称：土建工程-中型-06 | [7 empty] | 第 4 页 共 15 页
序号 | 项目编号 (定额编号) | 项目名称 | 单位 | 数量 | 综合单价 (元) | 合价 (元) | 综合单价组成(元) |  |  |  |  | 人工 单价 (元/ 工日)
[7 empty] | 人工费 |  | 材料费 | 机械费 | 管理费 和利润
15 | 040901010001 | 高强螺栓 1.材料种类:高强螺栓； 2.材料规格:M20×50。 | 套 | 144 | 11.12 | 1601.28 | 2.77 |  | 6.15 | 1.3 | 0.89
15.1 | 1-31 | 厂(库)房钢结构 螺栓 高强M20以下 | 10套 | 14.4 | 111.17 | 1600.85 | 27.72 |  | 61.51 | 12.98 | 8.96 | 84
16 | 011405001001 | 金属面油漆 1.油漆品种、刷漆遍数:防锈漆两遍，调和漆两遍 | t | 3.903 | 685.07 | 2673.83 | 386.12 |  | 213.44 |  | 85.51
16.1 | B5-245 *2 | 防锈漆一遍 其他金属面 单价*2 | t | 3.903 | 386.83 | 1509.8 | 201.88 |  | 140.24 |  | 44.71 | 98
16.2 | B5-248 | 调和漆 二遍 其他金属面 | t | 3.903 | 298.24 | 1164.03 | 184.24 |  | 73.2 |  | 40.8 | 98
17 | 011407005001 | 金属构件刷防火涂料 1.涂料品种、喷刷遍数:薄型3mm、5mm | m2 | 170.85 | 77.84 | 13298.96 | 23.78 |  | 45.81 | 2.33 | 5.92
17.1 | B5-270 换 | 钢构件 防火涂料 薄型 3mm 实际厚度(mm):5 | 100m2 | 1.7085 | 7784.33 | 13299.53 | 2378.46 |  | 4580.79 | 233.29 | 591.79 | 98
18 | 011210B01001 | 保温隔热一体墙板 1.名称：装配式轻钢桁架自保温集成墙体； 2.施工做法：轻钢桁架龙骨内外12mm水泥板，内嵌90mm陶瓷棉，轻钢桁架龙骨纵横间距不大于610mm，洞口处须增设加强龙骨。轻钢桁架龙骨材质：镀铝锌G550HZ150。 | m2 | 335.5 | 186.05 | 62419.78 | 36.41 |  | 141.85 |  | 7.79
18.1 | B2-658 | C型轻钢龙骨间壁墙 基层 单层龙骨(双向) | 100m2 | 3.355 | 5994.03 | 20109.97 | 1292.62 |  | 4415.19 |  | 286.22 | 98
18.2 | B2-660 | C型轻钢龙骨间壁墙 面层 石膏板 双面 | 100m2 | 3.355 | 7681.68 | 25772.04 | 1443.54 |  | 5918.5 |  | 319.64 | 98
18.3 | A8-285 | 墙体保温 沥青玻璃棉 100mm | 10m3 | 3.0195 | 5477.29 | 16538.68 | 1005.18 |  | 4278.84 |  | 193.27 | 66
分部分项工程量清单综合单价分析表
工程名称：土建工程-中型-06 | [7 empty] | 第 5 页 共 15 页
序号 | 项目编号 (定额编号) | 项目名称 | 单位 | 数量 | 综合单价 (元) | 合价 (元) | 综合单价组成(元) |  |  |  |  | 人工 单价 (元/ 工日)
[7 empty] | 人工费 |  | 材料费 | 机械费 | 管理费 和利润
19 | 011210B01002 | 保温隔热一体屋面板 1.名称：装配式轻钢桁架自保温集成墙体； 2.施工做法：轻钢桁架龙骨内外12mm水泥板，内嵌90mm陶瓷棉，轻钢桁架龙骨纵横间距不大于610mm，洞口处须增设加强龙骨。轻钢桁架龙骨材质：镀铝锌G550HZ150。 | m2 | 102.46 | 186.05 | 19062.68 | 36.41 |  | 141.85 |  | 7.79
19.1 | B2-658 | C型轻钢龙骨间壁墙 基层 单层龙骨(双向) | 100m2 | 1.0246 | 5994.03 | 6141.48 | 1292.62 |  | 4415.19 |  | 286.22 | 98
19.2 | B2-660 | C型轻钢龙骨间壁墙 面层 石膏板 双面 | 100m2 | 1.0246 | 7681.68 | 7870.65 | 1443.54 |  | 5918.5 |  | 319.64 | 98
19.3 | A8-285 | 墙体保温 沥青玻璃棉 100mm | 10m3 | 0.92214 | 5477.29 | 5050.83 | 1005.18 |  | 4278.84 |  | 193.27 | 66
20 | 010802001001 | 金属(塑钢）门 1.门框、扇材质:断桥铝合金门 2.玻璃品种、厚度:6+12A+6 | m2 | 10.08 | 697.51 | 7030.9 |  |  | 697.51
20.1 | B4-121 换 | 成品断桥铝合金门安装 两玻一中空 平开门 | 100m2 | 0.1008 | 69751 | 7030.9 |  |  | 69751 |  |  | 84
21 | 010807001001 | 金属（塑钢、断桥）窗 1.框、扇材质:断桥铝合金窗 2.玻璃品种、厚度:6+12A+6 | m2 | 14.28 | 617.71 | 8820.9 |  |  | 617.71
21.1 | B4-230 换 | 断桥铝合金窗安装(两玻一中空) 平开窗 | 100m2 | 0.1428 | 61771 | 8820.9 |  |  | 61771 |  |  | 84
分部分项工程量清单综合单价分析表
工程名称：土建工程-中型-06 | [7 empty] | 第 6 页 共 15 页
序号 | 项目编号 (定额编号) | 项目名称 | 单位 | 数量 | 综合单价 (元) | 合价 (元) | 综合单价组成(元) |  |  |  |  | 人工 单价 (元/ 工日)
[7 empty] | 人工费 |  | 材料费 | 机械费 | 管理费 和利润
22 | 010902001001 | 屋面卷材防水 1.一道4mmSBS（-20℃、聚酯胎）高聚物改性沥青防水卷材；（自带页岩砂保护层） 2.附加一道3mmSBS防水层 （附加防水层只在阴阳 角、洞口位置增加） 3.冷底子油 4.最薄30厚C20细石砼找坡随打随抹，赶光压实 5.保温隔热一体板（基层处理） | m2 | 102.46 | 128.31 | 13146.64 | 13.04 |  | 112.43 | 0.09 | 2.75
22.1 | B1-33 换 | 找平层 预拌细石混凝土 在硬基层上 30mm 实际厚度(mm):60 | 100m2 | 1.0246 | 3716.8 | 3808.23 | 740.88 |  | 2800.58 | 8.51 | 166.83 | 84
22.2 | A7-32 | 屋面防水 隔气层 冷底子油一遍热沥青一遍 | 100m2 | 1.0246 | 3006.08 | 3080.03 | 154.56 |  | 2821.71 |  | 29.81 | 84
22.3 | A7-52 | 屋面防水 防水层 SBS改性沥青防水卷材 热熔 一层 | 100m2 | 1.0246 | 5573.33 | 5710.43 | 369.26 |  | 5132.85 |  | 71.22 | 84
22.4 | A7-53 | 屋面防水 防水层 SBS改性沥青防水卷材 热熔 每增一层附加层 | 100m2 | 0.12295 | 4456.92 | 547.98 | 329.87 |  | 4063.43 |  | 63.62 | 84
分部分项工程量清单综合单价分析表
工程名称：土建工程-中型-06 | [7 empty] | 第 7 页 共 15 页
序号 | 项目编号 (定额编号) | 项目名称 | 单位 | 数量 | 综合单价 (元) | 合价 (元) | 综合单价组成(元) |  |  |  |  | 人工 单价 (元/ 工日)
[7 empty] | 人工费 |  | 材料费 | 机械费 | 管理费 和利润
23 | 011102003001 | 块料楼地面 1.8-12厚600*600防滑地砖铺实拍平，水泥浆擦缝 2.20厚1：4干硬性水泥砂浆结合层 3.20厚1:2.5水泥砂浆保护层 4.聚氨脂涂膜防水层1.5厚,防水层周边卷起300高 5.50厚C20细石混凝土,向地漏找坡,随打随抹平，赶光压实，四周抹小八字角 6.钢筋混凝土板（基层处理） 7.部位：卫生间内 | m2 | 63.94 | 184.07 | 11769.44 | 42.04 |  | 131.22 | 1.23 | 9.57
23.1 | B1-33 换 | 找平层 预拌细石混凝土 在硬基层上 30mm 实际厚度(mm):50 | 100m2 | 0.6394 | 3105.55 | 1985.69 | 614.88 |  | 2345.12 | 7.08 | 138.47 | 84
23.2 | A7-193 换 | 涂膜防水 聚氨酯防水涂膜 刷涂膜二遍2mm厚 平面 实际厚度(mm):1.5 | 100m2 | 0.73531 | 3622.53 | 2663.68 | 406.56 |  | 3137.56 |  | 78.41 | 84
23.3 | B1-429 | 干混砂浆 找平层 在硬基层上 平面 20mm | 100m2 | 0.6394 | 1741.1 | 1113.26 | 546.84 |  | 1036.21 | 28.04 | 130.01 | 84
23.4 | B1-458 | 干混砂浆 陶瓷地砖楼地面 每块周长(2400mm以内) | 100m2 | 0.6394 | 9394.42 | 6006.79 | 2574.46 |  | 6132.66 | 88.33 | 598.97 | 98
24 | 011204003001 | 块料墙面 1.用专用胶粘剂粘贴5-7厚面砖，填缝剂填缝 2.满挂防裂玻纤网格布（≥160g） 3.刷1.5厚JS防水涂料 4.刷墙固剂一道 5.轻钢桁架自保温集成墙体（基层处理） | m2 | 274.1 | 193.63 | 53073.98 | 57.97 |  | 122.09 | 0.69 | 12.88
24.1 | B2-679 | EC-1界面处理剂一道 | 100m2 | 2.741 | 768.67 | 2106.92 | 314.58 |  | 384.43 |  | 69.66 | 98
分部分项工程量清单综合单价分析表
工程名称：土建工程-中型-06 | [7 empty] | 第 8 页 共 15 页
序号 | 项目编号 (定额编号) | 项目名称 | 单位 | 数量 | 综合单价 (元) | 合价 (元) | 综合单价组成(元) |  |  |  |  | 人工 单价 (元/ 工日)
[7 empty] | 人工费 |  | 材料费 | 机械费 | 管理费 和利润
24.2 | A7-182 换 | 涂膜防水 JS-复合防水涂料 2mm厚 立面 实际厚度(mm):1.5 | 100m2 | 2.741 | 5481.64 | 15025.18 | 655.2 |  | 4700.08 |  | 126.36 | 84
24.3 | B2-683 | 贴玻纤网格布 | 100m2 | 2.741 | 787.94 | 2159.74 | 284.2 |  | 440.81 |  | 62.93 | 98
24.4 | B2-145 | 内墙瓷砖 干粉型粘结剂粘贴 周长1200mm以内 | 100m2 | 2.741 | 12324.82 | 33782.33 | 4543.28 |  | 6683.81 | 69.31 | 1028.42 | 98
25 | 011302001001 | 吊顶天棚 1.铝扣板集成吊顶 2.轻钢龙骨骨架 3.3厚抗裂砂浆抹面 4.刷1.5厚JS防水涂料 5.轻钢桁架自保温集成墙体（基层处理） | m2 | 70.38 | 236.22 | 16625.16 | 46.26 |  | 179.47 | 0.51 | 9.98
25.1 | A7-181 换 | 涂膜防水 JS-复合防水涂料 2mm厚 平面 实际厚度(mm):1.5 | 100m2 | 0.7038 | 5291.26 | 3723.99 | 495.6 |  | 4700.08 |  | 95.58 | 84
25.2 | A8-295 换 | 墙体保温 聚合物抗裂砂浆 5mm 实际厚度(mm):3 | 100m2 | 0.7038 | 1448.31 | 1019.32 | 968.52 |  | 291.52 | 1.16 | 187.11 | 84
25.3 | B3-45 | 装配式U型轻钢天棚龙骨(不上人型) 面层规格(mm) 600×600 平面 | 100m2 | 0.7038 | 6094.52 | 4289.32 | 2057.02 |  | 3517.28 | 49.52 | 470.7 | 98
25.4 | B3-146 | 方型铝扣板 600×600 | 100m2 | 0.7038 | 10787.42 | 7592.19 | 1104.46 |  | 9438.4 |  | 244.56 | 98
26 | 011207001001 | 墙面装饰板 1.粘锚保温装饰一体板（50厚） 2.轻钢桁架自保温集成墙体（基层处理） | m2 | 275.22 | 248.84 | 68485.74 | 77.26 |  | 148.12 | 4.86 | 18.6
26.1 | LB-013 | 保温装饰一体板 厚度(mm) 50 | 100m2 | 2.7522 | 24883.57 | 68484.56 | 7726.32 |  | 14811.81 | 485.82 | 1859.62 | 98
分部分项工程量清单综合单价分析表
工程名称：土建工程-中型-06 | [7 empty] | 第 9 页 共 15 页
序号 | 项目编号 (定额编号) | 项目名称 | 单位 | 数量 | 综合单价 (元) | 合价 (元) | 综合单价组成(元) |  |  |  |  | 人工 单价 (元/ 工日)
[7 empty] | 人工费 |  | 材料费 | 机械费 | 管理费 和利润
27 | 011207001002 | 墙面装饰板 1.外包4mm厚铝塑板（氟碳喷涂） 2.龙骨：80*60*4镀锌方管，25*50*2镀锌方管@1200，80*60*4镀锌方管转接件@2000 3.轻钢桁架自保温集成墙 体（基层处理） | m2 | 59.67 | 332.6 | 19846.24 | 63.88 |  | 241.66 | 10 | 17.07
27.1 | B2-488 | 方钢龙骨基层 平均中距(mm以内) 双向600 | 100m2 | 0.5967 | 8567.07 | 5111.97 | 3136 |  | 3445.04 | 999.68 | 986.35 | 98
27.2 | B2-530 | 面层 铝塑板 粘贴在龙骨上 | 100m2 | 0.5967 | 20235.76 | 12074.68 | 1431.78 |  | 18486.94 |  | 317.04 | 98
27.3 | B5-250 | 金属面 氟碳漆喷涂 二遍 | 100m2 | 0.5967 | 4456.71 | 2659.32 | 1819.86 |  | 2233.88 |  | 402.97 | 98
28 | 011502001001 | 装饰线 1.150厚聚苯板装饰线条，宽度200mm | m | 7.3 | 30.68 | 223.96 | 9.05 |  | 19.13 | 0.37 | 2.12
28.1 | B6-104 | 聚苯板装饰线条 宽300mm以内 | 100m | 0.073 | 3068.06 | 223.97 | 905.52 |  | 1912.69 | 37.19 | 212.66 | 98
29 | 011208002001 | 成品装饰柱 1.铝方通80*80,壁厚2.0mm颜色参见效果图 | m | 105.2 | 64.74 | 6810.65 | 1.64 |  | 62.74 |  | 0.36
29.1 | B6-96 | 铝塑线条 | 100m | 1.052 | 6473.88 | 6810.52 | 163.66 |  | 6273.98 |  | 36.24 | 98
30 | 011001005001 | 保温隔热楼地面 1.防水板下50厚聚苯板 | m2 | 87.85 | 55.85 | 4906.42 | 20.21 |  | 30.56 | 0.92 | 4.16
30.1 | A8-241 | 天棚保温 聚苯板 混凝土板下粘贴 | 100m2 | 0.8785 | 5584.91 | 4906.34 | 2021.04 |  | 3056.14 | 91.83 | 415.9 | 84
31 | 011210005001 | 成品隔断 1.隔断材料品种、规格、颜色:塑料厕所隔断(含辅件) | m2 | 41.37 | 147.11 | 6085.94 | 28.82 |  | 111.03 | 0.66 | 6.6
31.1 | B2-627 | 浴厕隔断 三聚氰胺隔断 | 100m2 | 0.4137 | 14710.94 | 6085.92 | 2882.18 |  | 11103.01 | 66 | 659.75 | 98
分部分项工程量清单综合单价分析表
工程名称：土建工程-中型-06 | [7 empty] | 第 10 页 共 15 页
序号 | 项目编号 (定额编号) | 项目名称 | 单位 | 数量 | 综合单价 (元) | 合价 (元) | 综合单价组成(元) |  |  |  |  | 人工 单价 (元/ 工日)
[7 empty] | 人工费 |  | 材料费 | 机械费 | 管理费 和利润
32 | 011505001001 | 洗漱台 1.20厚大理石洗漱台 2.15厚防潮多层板基层 3.18厚多层板柜门及柜体 4.20厚挡水石 | m2 | 2.27 | 1126.55 | 2557.27 | 431.59 |  | 548.18 | 39.63 | 107.15
32.1 | B6-40 | 大理石洗漱台 1m2以外 | 100m2 | 0.0227 | 59459.28 | 1349.73 | 21380.66 |  | 28242.93 | 3947.98 | 5887.71 | 98
32.2 | B6-26 换 | 厨房矮橱 大理石台面 | 100m2 | 0.0227 | 53195.45 | 1207.54 | 21778.74 |  | 26574.94 | 14.55 | 4827.22 | 98
33 | 011505002001 | 挂衣钩 1.材料品种、规格、颜色:不锈钢 | 个 | 13 | 95.28 | 1238.64 | 10.08 |  | 82.1 | 0.65 | 2.45
33.1 | B6-43 | 毛巾杆 不锈钢 | 10副 | 1.3 | 952.8 | 1238.64 | 100.8 |  | 821.03 | 6.52 | 24.45 | 84
34 | 011505008001 | 手纸架置物板 1.材料品种、规格、颜色:不锈钢 | 个 | 11 | 147.86 | 1626.46 |  |  | 147.86
34.1 | 补子目1 | 手纸架置物板不锈钢 | 个 | 11 | 147.86 | 1626.46 |  |  | 147.86
35 | 011505008002 | 折叠护理台 1.材料品种、规格、颜色:塑料 2.第三卫生间 3.详见图集12YJ11-99 | 个 | 1 | 196.49 | 196.49 |  |  | 196.49
35.1 | 补子目2 | 折叠护理台 | 个 | 1 | 196.49 | 196.49 |  |  | 196.49
36 | 011505005001 | 卫生间扶手 1.材料品种、规格、颜色:落地尼龙扶手 | 个 | 3 | 125.29 | 375.87 | 18.48 |  | 100.98 | 1.31 | 4.52
36.1 | B6-45 | 无障碍扶手 洗手盆 | 10只 | 0.3 | 1252.88 | 375.86 | 184.8 |  | 1009.84 | 13.05 | 45.19 | 84
37 | 011505010001 | 镜面玻璃 1.镜面玻璃品种、规格:5mm镜子 2.0.8厚不锈钢压边 | m2 | 4.68 | 219.03 | 1025.06 | 29 |  | 182.78 | 0.62 | 6.63
37.1 | B6-52 | 镜面玻璃 1m2以内 不带框 | 100m2 | 0.0468 | 21422.62 | 1002.58 | 2771.44 |  | 17954.59 | 62.15 | 634.44 | 98
37.2 | B6-61 | 镜面不锈钢装饰线 60mm以内 | 100m | 0.0117 | 1921.95 | 22.49 | 512.54 |  | 1295.92 |  | 113.49 | 98
分部分项工程量清单综合单价分析表
工程名称：土建工程-中型-06 | [7 empty] | 第 11 页 共 15 页
序号 | 项目编号 (定额编号) | 项目名称 | 单位 | 数量 | 综合单价 (元) | 合价 (元) | 综合单价组成(元) |  |  |  |  | 人工 单价 (元/ 工日)
[7 empty] | 人工费 |  | 材料费 | 机械费 | 管理费 和利润
38 | 011508004001 | A户外外导视系统部分 1.5mm优质不锈钢激光切割刨槽折弯焊接成型底部增加防滑，表面烤漆 2.字体：公共卫生间 3.字体规格：565*4066（整宽） | 项 | 1 | 2568.42 | 2568.42 | 236.51 |  | 2208.39 | 54.96 | 68.54
38.1 | B6-114 | 平面招牌基层 钢结构 一般 | 100m2 | 0.02297 | 20595.42 | 473.08 | 6020.14 |  | 10145.56 | 2392.78 | 2036.94 | 98
38.2 | B6-127 | 招牌、灯箱面层 金属板 | 100m2 | 0.02297 | 86764.23 | 1992.97 | 2456.86 |  | 83763.35 |  | 544.02 | 98
38.3 | B5-250 | 金属面 氟碳漆喷涂 二遍 | 100m2 | 0.02297 | 4456.71 | 102.37 | 1819.86 |  | 2233.88 |  | 402.97 | 98
39 | 011508004002 | A户外外导视系统部分 1.5mm优质不锈钢激光切割刨槽折弯焊接成型底部增加防滑，表面烤漆 2.字体：户外LOGO标识 3.LOGO标识规格：850*850 | 项 | 1 | 808.43 | 808.43 | 74.45 |  | 695.11 | 17.3 | 21.57
39.1 | B6-114 | 平面招牌基层 钢结构 一般 | 100m2 | 0.00723 | 20595.42 | 148.9 | 6020.14 |  | 10145.56 | 2392.78 | 2036.94 | 98
39.2 | B6-127 | 招牌、灯箱面层 金属板 | 100m2 | 0.00723 | 86764.23 | 627.31 | 2456.86 |  | 83763.35 |  | 544.02 | 98
39.3 | B5-250 | 金属面 氟碳漆喷涂 二遍 | 100m2 | 0.00723 | 4456.71 | 32.22 | 1819.86 |  | 2233.88 |  | 402.97 | 98
40 | 011508005001 | A户外外导视系统部分 1.5mm亚克力激光雕刻打磨烤漆 2.户外男女洗手间符号 3.符号规格：652*200 | 个 | 2 | 52.35 | 104.7 | 12.08 |  | 33.56 | 3.13 | 3.6
40.1 | B6-114 | 平面招牌基层 钢结构 一般 | 100m2 | 0.00261 | 20595.42 | 53.75 | 6020.14 |  | 10145.56 | 2392.78 | 2036.94 | 98
40.2 | B6-125 | 招牌、灯箱面层 有机玻璃 | 100m2 | 0.00261 | 15064.71 | 39.32 | 1419.04 |  | 13331.45 |  | 314.22 | 98
40.3 | B5-250 | 金属面 氟碳漆喷涂 二遍 | 100m2 | 0.00261 | 4456.71 | 11.63 | 1819.86 |  | 2233.88 |  | 402.97 | 98
分部分项工程量清单综合单价分析表
工程名称：土建工程-中型-06 | [7 empty] | 第 12 页 共 15 页
序号 | 项目编号 (定额编号) | 项目名称 | 单位 | 数量 | 综合单价 (元) | 合价 (元) | 综合单价组成(元) |  |  |  |  | 人工 单价 (元/ 工日)
[7 empty] | 人工费 |  | 材料费 | 机械费 | 管理费 和利润
41 | 011508004003 | B室内导视系统部分 1.5mm汤臣亚克力激光雕 刻表面烤漆，图文丝网印刷 2.卫生间管理制度 3.规格：400*600*5mm | 个 | 1 | 97.23 | 97.23 | 22.23 |  | 62.65 | 5.74 | 6.62
41.1 | B6-114 | 平面招牌基层 钢结构 一般 | 100m2 | 0.0024 | 20595.42 | 49.43 | 6020.14 |  | 10145.56 | 2392.78 | 2036.94 | 98
41.2 | B6-125 | 招牌、灯箱面层 有机玻璃 | 100m2 | 0.0024 | 15459.03 | 37.1 | 1419.04 |  | 13725.77 |  | 314.22 | 98
41.3 | B5-250 | 金属面 氟碳漆喷涂 二遍 | 100m2 | 0.0024 | 4456.71 | 10.7 | 1819.86 |  | 2233.88 |  | 402.97 | 98
42 | 011508004004 | B室内导视系统部分 1.5mm亚克力激光雕刻打磨烤漆，图文丝网印刷/uv 2.洗手间门牌 3.规格：300*120 | 个 | 5 | 14.44 | 72.2 | 3.33 |  | 9.26 | 0.86 | 1
42.1 | B6-114 | 平面招牌基层 钢结构 一般 | 100m2 | 0.0018 | 20595.42 | 37.07 | 6020.14 |  | 10145.56 | 2392.78 | 2036.94 | 98
42.2 | B6-125 | 招牌、灯箱面层 有机玻璃 | 100m2 | 0.0018 | 15064.71 | 27.12 | 1419.04 |  | 13331.45 |  | 314.22 | 98
42.3 | B5-250 | 金属面 氟碳漆喷涂 二遍 | 100m2 | 0.0018 | 4456.71 | 8.02 | 1819.86 |  | 2233.88 |  | 402.97 | 98
43 | 011508004005 | B室内导视系统部分 1.5mm汤臣亚克力激光雕刻表面烤漆，图文丝网印刷 2.功能性标识1 3.规格：100*100*5 | 个 | 17 | 4.05 | 68.85 | 0.93 |  | 2.61 | 0.24 | 0.28
43.1 | B6-114 | 平面招牌基层 钢结构 一般 | 100m2 | 0.0017 | 20595.42 | 35.01 | 6020.14 |  | 10145.56 | 2392.78 | 2036.94 | 98
43.2 | B6-125 | 招牌、灯箱面层 有机玻璃 | 100m2 | 0.0017 | 15459.03 | 26.28 | 1419.04 |  | 13725.77 |  | 314.22 | 98
43.3 | B5-250 | 金属面 氟碳漆喷涂 二遍 | 100m2 | 0.0017 | 4456.71 | 7.58 | 1819.86 |  | 2233.88 |  | 402.97 | 98
分部分项工程量清单综合单价分析表
工程名称：土建工程-中型-06 | [7 empty] | 第 13 页 共 15 页
序号 | 项目编号 (定额编号) | 项目名称 | 单位 | 数量 | 综合单价 (元) | 合价 (元) | 综合单价组成(元) |  |  |  |  | 人工 单价 (元/ 工日)
[7 empty] | 人工费 |  | 材料费 | 机械费 | 管理费 和利润
44 | 011508004006 | B室内导视系统部分 1.5mm汤臣亚克力激光雕刻表面烤漆，图文丝网印刷 2.功能性标识2 3.规格：200*60*5 | 个 | 7 | 4.86 | 34.02 | 1.11 |  | 3.13 | 0.29 | 0.33
44.1 | B6-114 | 平面招牌基层 钢结构 一般 | 100m2 | 0.00084 | 20595.42 | 17.3 | 6020.14 |  | 10145.56 | 2392.78 | 2036.94 | 98
44.2 | B6-125 | 招牌、灯箱面层 有机玻璃 | 100m2 | 0.00084 | 15459.03 | 12.99 | 1419.04 |  | 13725.77 |  | 314.22 | 98
44.3 | B5-250 | 金属面 氟碳漆喷涂 二遍 | 100m2 | 0.00084 | 4456.71 | 3.74 | 1819.86 |  | 2233.88 |  | 402.97 | 98
45 | 011508004007 | B室内导视系统部分 1.5mm汤臣亚克力激光雕刻表面烤漆，图文丝网印刷 2.推拉标识 3.规格：直径100*5 | 个 | 4 | 3.24 | 12.96 | 0.74 |  | 2.09 | 0.19 | 0.22
45.1 | B6-114 | 平面招牌基层 钢结构 一般 | 100m2 | 0.00032 | 20595.42 | 6.59 | 6020.14 |  | 10145.56 | 2392.78 | 2036.94 | 98
45.2 | B6-125 | 招牌、灯箱面层 有机玻璃 | 100m2 | 0.00032 | 15459.03 | 4.95 | 1419.04 |  | 13725.77 |  | 314.22 | 98
45.3 | B5-250 | 金属面 氟碳漆喷涂 二遍 | 100m2 | 0.00032 | 4456.71 | 1.43 | 1819.86 |  | 2233.88 |  | 402.97 | 98
46 | 011508004008 | B室内导视系统部分 1.LOGO喷绘雕刻贴膜 2.规格：1400*150 | 个 | 1 | 149.55 | 149.55 | 117.75 |  |  |  | 31.8
46.1 | 补子目4 | LOGO喷绘雕刻贴膜 | 个 | 1 | 149.55 | 149.55 | 117.75 |  |  |  | 31.8
47 | 011508004009 | C室内其他功能标识 1.2mm优质不锈钢激光切割刨槽折弯焊接成型底部增加防滑，表面烤漆。内容丝网印刷 2.临时摆放标识 3.规格：200*600*20 | 个 | 1 | 101.37 | 101.37 | 12.35 |  | 82.56 | 2.87 | 3.58
47.1 | B6-114 | 平面招牌基层 钢结构 一般 | 100m2 | 0.0012 | 20595.42 | 24.71 | 6020.14 |  | 10145.56 | 2392.78 | 2036.94 | 98
分部分项工程量清单综合单价分析表
工程名称：土建工程-中型-06 | [7 empty] | 第 14 页 共 15 页
序号 | 项目编号 (定额编号) | 项目名称 | 单位 | 数量 | 综合单价 (元) | 合价 (元) | 综合单价组成(元) |  |  |  |  | 人工 单价 (元/ 工日)
[7 empty] | 人工费 |  | 材料费 | 机械费 | 管理费 和利润
47.2 | B6-127 | 招牌、灯箱面层 金属板 | 100m2 | 0.0012 | 59422.59 | 71.31 | 2456.86 |  | 56421.71 |  | 544.02 | 98
47.3 | B5-250 | 金属面 氟碳漆喷涂 二遍 | 100m2 | 0.0012 | 4456.71 | 5.35 | 1819.86 |  | 2233.88 |  | 402.97 | 98
48 | 011508004010 | C室内其他功能标识 1.5mm汤臣亚克力激光雕刻 表面烤漆，图文丝网印刷 2.小心地滑 3.规格：300*120 | 个 | 2 | 14.59 | 29.18 | 3.33 |  | 9.4 | 0.86 | 1
48.1 | B6-114 | 平面招牌基层 钢结构 一般 | 100m2 | 0.00072 | 20595.42 | 14.83 | 6020.14 |  | 10145.56 | 2392.78 | 2036.94 | 98
48.2 | B6-125 | 招牌、灯箱面层 有机玻璃 | 100m2 | 0.00072 | 15459.03 | 11.13 | 1419.04 |  | 13725.77 |  | 314.22 | 98
48.3 | B5-250 | 金属面 氟碳漆喷涂 二遍 | 100m2 | 0.00072 | 4456.71 | 3.21 | 1819.86 |  | 2233.88 |  | 402.97 | 98
49 | 011508004011 | C室内其他功能标识 1.5mm汤臣亚克力激光雕刻 表面烤漆，图文丝网印刷 2.请勿吸烟 3.规格：300*120 | 个 | 2 | 14.59 | 29.18 | 3.33 |  | 9.4 | 0.86 | 1
49.1 | B6-114 | 平面招牌基层 钢结构 一般 | 100m2 | 0.00072 | 20595.42 | 14.83 | 6020.14 |  | 10145.56 | 2392.78 | 2036.94 | 98
49.2 | B6-125 | 招牌、灯箱面层 有机玻璃 | 100m2 | 0.00072 | 15459.03 | 11.13 | 1419.04 |  | 13725.77 |  | 314.22 | 98
49.3 | B5-250 | 金属面 氟碳漆喷涂 二遍 | 100m2 | 0.00072 | 4456.71 | 3.21 | 1819.86 |  | 2233.88 |  | 402.97 | 98
50 | 010507001001 | 散水 1.60厚C15细石混凝土，随打随抹平，赶光压实 2.150厚3：7灰土 3.素土夯实，向外坡4% | m2 | 29 | 107.11 | 3106.19 | 43.4 |  | 54.89 | 0.35 | 8.47
50.1 | A4-214 换 | 预拌混凝土(现浇) 散水 混凝土一次抹光干混抹灰砂浆 换为【预拌混凝土 C15】 | 100m2 | 0.29 | 10710.81 | 3106.13 | 4340.28 |  | 5488.71 | 34.88 | 846.94 | 84
分部分项工程量清单综合单价分析表
工程名称：土建工程-中型-06 | [7 empty] | 第 15 页 共 15 页
序号 | 项目编号 (定额编号) | 项目名称 | 单位 | 数量 | 综合单价 (元) | 合价 (元) | 综合单价组成(元) |  |  |  |  | 人工 单价 (元/ 工日)
[7 empty] | 人工费 |  | 材料费 | 机械费 | 管理费 和利润
51 | 010507001002 | 坡道 1.40厚防滑火烧板材，表面剁平或机刨 2.30厚1:4干硬性水泥砂浆 3.素水泥浆结合层 4.60厚C15混凝土，随打随抹，搓毛 5.300厚5-32卵石灌M2.5混合砂浆分两步灌注 6.素土夯实 | m2 | 18.45 | 320.82 | 5919.13 | 98.3 |  | 199.9 | 2.15 | 20.47
51.1 | A4-216 换 | 预拌混凝土(现浇) 防滑坡道 抹干混砂浆面层 换为【预拌混凝土 C15】 换为【卵石】 | 100m2斜面积 | 0.1845 | 14581.06 | 2690.21 | 6848.52 |  | 6293.68 | 92.11 | 1346.75 | 84
51.2 | B1-447 | 干混砂浆 花岗岩楼地面 周长3200mm以内 单色 | 100m2 | 0.1845 | 17500.6 | 3228.86 | 2981.16 |  | 13696.27 | 122.88 | 700.29 | 98

## 表1-17 单价措施项目工程量清单综合单价分析表
单价措施项目工程量清单综合单价分析表
工程名称：土建工程-中型-06 | [8 empty] | 第 1 页 共 2 页
序号 | 项目编码 (定额编号) | 项目名称 | 单位 | 数量 | 综合单价 (元) | 合价 (元) | 综合单价组成（元） |  |  |  |  | 人工 单价 (元/ 工日)
[7 empty] | 人工费 | 材料费 |  | 机械费 | 管理费 和利润
1 | 011702001001 | 基础 1.基础类型:垫层 | m2 | 11.5 | 45.94 | 528.31 | 9.12 | 34.41 |  | 0.5 | 1.92
1.1 | A12-77 | 现浇混凝土木模板 混凝土基础垫层 | 100m2 | 0.115 | 4594.26 | 528.34 | 912.24 | 3440.97 |  | 49.63 | 191.42 | 84
2 | 011702001002 | 基础 1.基础类型:独立基础 | m2 | 23.3 | 60.61 | 1412.21 | 17.47 | 37.76 |  | 1.53 | 3.84
2.1 | A12-48 | 现浇混凝土复合木模板 独立基础(混凝土) | 100m2 | 0.233 | 6061.07 | 1412.23 | 1746.78 | 3776.5 |  | 153.12 | 384.67 | 84
3 | 011702001003 | 基础 1.基础类型:满堂基础 | m2 | 8.6 | 55.03 | 473.26 | 23.93 | 25.18 |  | 1 | 4.92
3.1 | A12-50 | 现浇混凝土复合木模板 满堂基础 无梁式 | 100m2 | 0.086 | 5503.42 | 473.29 | 2393.16 | 2517.81 |  | 99.86 | 492.59 | 84
4 | 011702029001 | 散水 1.基础类型:散水 | m2 | 2.55 | 81.24 | 207.16 | 36.62 | 36.33 |  | 0.93 | 7.36
4.1 | A12-100 | 现浇混凝土木模板 台阶 | 100m2 | 0.0255 | 8124.01 | 207.16 | 3662.4 | 3632.73 |  | 93.48 | 735.4 | 84
5 | 011702029002 | 坡道 1.基础类型:坡道 | m2 | 0.72 | 81.24 | 58.49 | 36.63 | 36.33 |  | 0.93 | 7.35
5.1 | A12-100 | 现浇混凝土木模板 台阶 | 100m2 | 0.0072 | 8124.01 | 58.49 | 3662.4 | 3632.73 |  | 93.48 | 735.4 | 84
6 | 011702001004 | 基础 砖胎膜 | m³ | 3.08 | 452.19 | 1392.75 | 100.88 | 326.41 |  | 4.26 | 20.63
6.1 | A3-88 | 干混砂浆 砖砌内外墙(墙厚) 一砖 | 10m3 | 0.308 | 4521.91 | 1392.75 | 1008.84 | 3264.07 |  | 42.62 | 206.38 | 84
1 | 011701002001 | 外脚手架 1.搭设方式:单排 2.搭设高度:5m以内 | m2 | 293.56 | 9.05 | 2656.72 | 2.59 | 5.21 |  | 0.57 | 0.68
1.1 | A11-1 | 外墙脚手架 外墙高度在 5m以内 单排 | 100m2 | 2.9356 | 905.14 | 2657.13 | 258.72 | 521.4 |  | 57.12 | 67.9 | 84
2 | 011701006001 | 满堂脚手架 1.搭设高度:5.2m以内 | m2 | 70.38 | 14.37 | 1011.36 | 8.25 | 4.02 |  | 0.2 | 1.9
2.1 | B7-15 | 满堂脚手架 高度在(5.2m以内) | 100m2 | 0.7038 | 1436.99 | 1011.35 | 824.88 | 401.68 |  | 20.4 | 190.03 | 84
1 | 011703001001 | 垂直运输 | m2 | 85.98 | 29.04 | 2496.86 | 2.48 | 0 |  | 20.43 | 6.14
1.1 | 3-11 | ±0.00以上垂直运输 檐高(m) ≤20 | 100m2 | 0.8598 | 2904.41 | 2497.21 | 247.8 | 0 |  | 2042.57 | 614.04 | 84
单价措施项目工程量清单综合单价分析表
工程名称：土建工程-中型-06 | [8 empty] | 第 2 页 共 2 页
序号 | 项目编码 (定额编号) | 项目名称 | 单位 | 数量 | 综合单价 (元) | 合价 (元) | 综合单价组成（元） |  |  |  |  | 人工 单价 (元/ 工日)
[7 empty] | 人工费 | 材料费 |  | 机械费 | 管理费 和利润
2 | 011703001002 | 垂直运输 | 天 | 508.02 | 3.76 | 1910.16 | 0 | 0 |  | 2.96 | 0.79
2.1 | B8-5 *0.5 | 垂直运输费 ±0.00以上 建筑物檐高20m以内/6层以内 单层建筑物,檐高3.6m以上 单价*0.5 | 100工日 | 6.8399 | 279.03 | 1908.53 | 0 | 0 |  | 219.89 | 59.14 | 0
1 | 011705001001 | 大型机械设备进出场及安拆 1.机械设备名称:挖掘机 | 台次 | 1 | 5217.25 | 5217.25 | 1008 | 501.84 |  | 3353.45 | 353.96
1.1 | 2001 | 场外运输费用 履带式挖掘机 1m3以内 | 台次 | 1 | 5217.25 | 5217.25 | 1008 | 501.84 |  | 3353.45 | 353.96 | 84
2 | 011705001002 | 大型机械设备进出场及安拆 1.机械设备名称:起重机 | 台次 | 1 | 2151.51 | 2151.51 | 168 | 0 |  | 1813.93 | 169.58
2.1 | 2046 | 场外运输费用 汽车式起重机 提升质量(50t以内) | 台次 | 1 | 2151.51 | 2151.51 | 168 | 0 |  | 1813.93 | 169.58 | 84

## 表1-18 总价措施项目费分析表
总价措施项目费分析表
工程名称：土建工程-中型-06 | [7 empty] | 第 1 页 共 1 页
序号 | 项目编码 (定额编号) | 名称 | 计算 基数 (元) | 费率 (%) | 金额 (元) | 其中：（元） |  |  |  |  | 人工 单价 (元/ 工日)
[6 empty] | 人工费 | 材料费 |  | 机械费 | 管理费 和利润

## 材料、机械、设备增值税计算表
材料、机械、设备增值税计算表
工程名称：土建工程-中型-06 | [8 empty] | 第 1 页 共 12 页
编 码 | 名称及型号规格 | 单位 | 数量 | 除税系数 (%) | 含税价格 (元) | 含税价格合计 (元) | 除税价格 (元) | 除税价格合计 (元) |  | 进项税额合计 (元) | 销项税额合计 (元)
材料
AA1C0001 | 钢筋 φ10以内 | t | 0.0305 | 11.28 | 5544.53 | 169.11 | 4919.02 | 150.03 |  | 19.08 | 13.5
AA1C0001@31 | Φ10以内 三级钢 | t | 1.5861 | 11.28 | 5479.76 | 8691.45 | 4861.64 | 7711.05 |  | 980.4 | 693.99
AA1C0002@1 | Φ10~Φ20 三级钢 | t | 0.9682 | 11.28 | 5492.87 | 5318.2 | 4873.25 | 4718.28 |  | 599.92 | 424.65
AA1C0003@1 | Φ20以外 三级钢 | t | 0.1654 | 11.28 | 4701.14 | 777.57 | 4170.98 | 689.88 |  | 87.69 | 62.09
AB1C0001 | 钢板 | t | 0.1679 | 11.28 | 5549.61 | 931.78 | 4923.7 | 826.69 |  | 105.09 | 74.4
AB2-0042 | 镀锌铁皮： 28# | m2 | 0.8426 | 11.28 | 38.76 | 32.66 | 34.39 | 28.98 |  | 3.68 | 2.61
AC4-0079 | 角钢 40×3 | kg | 96.9093 | 11.28 | 4.89 | 473.89 | 4.34 | 420.44 |  | 53.45 | 37.84
AC4C0078 | 锻铁 | t | 0.0459 | 11.28 | 5714.81 | 262.31 | 5070.37 | 232.73 |  | 29.58 | 20.95
AC9C0001 | 型钢 | t | 0.0459 | 11.28 | 4913.53 | 225.53 | 4359.48 | 200.1 |  | 25.43 | 18.01
AE2C0050 | 钢丝绳 | kg | 19.5365 | 11.28 | 12.47 | 243.62 | 11.06 | 216.14 |  | 27.48 | 19.45
BA2-0099 | 垫木 | m3 | 0.0621 | 11.28 | 1718.47 | 106.72 | 1524.64 | 94.68 |  | 12.04 | 8.52
BA2-0594 | 松木锯材 | m3 | 0.0953 | 11.28 | 2677.06 | 255.12 | 2374.92 | 226.33 |  | 28.79 | 20.37
BA2-1040 | 锯屑 | m3 | 0.4943 | 11.28 | 13.92 | 6.88 | 12.34 | 6.1 |  | 0.78 | 0.55
BA2C1016 | 木模板 | m3 | 0.2087 | 11.28 | 2298.42 | 479.68 | 2039.15 | 425.57 |  | 54.11 | 38.3
BA2C1018 | 木脚手板 | m3 | 0.2185 | 11.28 | 2138.02 | 467.16 | 1896.89 | 414.47 |  | 52.69 | 37.3
BA2C1023 | 支撑方木 | m3 | 0.248 | 11.28 | 2270 | 562.96 | 2013.95 | 499.46 |  | 63.5 | 44.95
BA2C1027 | 木材 | m3 | 0.03 | 11.28 | 1838.59 | 55.16 | 1631.33 | 48.94 |  | 6.22 | 4.4
BA3-0042 | 3mm胶合板 | m2 | 4.9637 | 11.28 | 25.19 | 125.04 | 22.35 | 110.94 |  | 14.1 | 9.98
BA3-0042@2 | 多层板柜门及柜体 18厚 | m2 | 2.3835 | 11.28 | 34.82 | 82.99 | 30.89 | 73.63 |  | 9.36 | 6.63
BA3-0046@2 | 15厚防潮多层板基层 | m2 | 1.769 | 11.28 | 36.02 | 63.72 | 31.96 | 56.53 |  | 7.19 | 5.09
材料、机械、设备增值税计算表
工程名称：土建工程-中型-06 | [8 empty] | 第 2 页 共 12 页
编 码 | 名称及型号规格 | 单位 | 数量 | 除税系数 (%) | 含税价格 (元) | 含税价格合计 (元) | 除税价格 (元) | 除税价格合计 (元) |  | 进项税额合计 (元) | 销项税额合计 (元)
材料
BB1-0101 | 32.5水泥 | t | 2.6214 | 11.28 | 461.76 | 1210.46 | 409.67 | 1073.92 |  | 136.54 | 96.65
BB3-0129 | 白水泥 | kg | 50.9717 | 11.28 | 0.61 | 31.09 | 0.54 | 27.58 |  | 3.51 | 2.48
BC1-0002 | 生石灰 | t | 1.1623 | 11.28 | 312.24 | 362.92 | 277.02 | 321.98 |  | 40.94 | 28.98
BC4-0011 | 细砂 | t | 0.1864 | 2.86 | 82.87 | 15.45 | 80.53 | 15.01 |  | 0.44 | 1.35
BC4-0013 | 中砂 | t | 8.0006 | 2.86 | 82.83 | 662.69 | 80.46 | 643.73 |  | 18.96 | 57.94
BCCLF10 | 弃置费材料费 | m3 | 54.6683 | 11.28 | 2.49 | 136.12 | 2.21 | 120.77 |  | 15.35 | 10.87
BCCLF5 | 折叠护理台材料费 | 个 | 1 | 11.28 | 196.49 | 196.49 | 174.33 | 174.33 |  | 22.16 | 15.69
BCCLF6 | 手纸架置物板不锈钢材料费 | 元 | 11 | 0 | 147.86 | 1626.46 | 147.86 | 1626.46 |  | 0 | 146.38
BD1-0001 | 标准砖 240×115×53 | 千块 | 1.6367 | 11.28 | 411.97 | 674.27 | 365.5 | 598.21 |  | 76.06 | 53.84
BF2-0029 | 大理石板(综合) | m2 | 2.4366 | 11.28 | 133.45 | 325.16 | 118.39 | 288.48 |  | 36.68 | 25.96
BG1-0208@1 | 600*600-防滑地砖 | m2 | 66.4976 | 11.28 | 48.67 | 3236.44 | 43.18 | 2871.37 |  | 365.07 | 258.42
BG2-0007@40 | 5-7厚面砖 | m2 | 290.546 | 11.28 | 52.82 | 15346.64 | 46.86 | 13615.54 |  | 1731.1 | 1225.4
BH3-0001@1 | （5mm）镜子 | m2 | 4.8204 | 11.28 | 108.08 | 520.99 | 95.89 | 462.22 |  | 58.77 | 41.6
BH5-0004@1 | （5mm）亚克力 | m2 | 0.4675 | 11.28 | 110.81 | 51.8 | 98.31 | 45.96 |  | 5.84 | 4.14
BH5-0004@2 | （5mm）汤臣亚克力 | m2 | 0.7102 | 11.28 | 114.53 | 81.34 | 101.61 | 72.16 |  | 9.18 | 6.49
BK1-0005 | 塑料薄膜 | m2 | 308.3713 | 11.28 | 0.8 | 246.7 | 0.71 | 218.87 |  | 27.83 | 19.7
BK3-0003@1 | 50厚聚苯板 | m2 | 92.2425 | 11.28 | 23.28 | 2147.41 | 20.65 | 1905.18 |  | 242.23 | 171.47
C00107 | 聚合物粘接砂浆 | kg | 2476.98 | 11.28 | 0.73 | 1808.2 | 0.65 | 1604.24 |  | 203.96 | 144.38
C00136 | 聚苯乙烯塑料保温装饰一体化板 50厚 | m2 | 294.4854 | 11.28 | 106.8 | 31451.04 | 94.75 | 27903.36 |  | 3547.68 | 2511.3
材料、机械、设备增值税计算表
工程名称：土建工程-中型-06 | [8 empty] | 第 3 页 共 12 页
编 码 | 名称及型号规格 | 单位 | 数量 | 除税系数 (%) | 含税价格 (元) | 含税价格合计 (元) | 除税价格 (元) | 除税价格合计 (元) |  | 进项税额合计 (元) | 销项税额合计 (元)
材料
C00137 | 固定件 | 套 | 2476.98 | 11.28 | 2.91 | 7208.01 | 2.58 | 6394.95 |  | 813.06 | 575.55
C00138 | 耐候型硅胶 | kg | 27.2468 | 11.28 | 8.89 | 242.22 | 7.89 | 214.9 |  | 27.32 | 19.34
CA1C0007 | 电焊条 结422 | kg | 53.9828 | 11.28 | 4.14 | 223.49 | 3.67 | 198.28 |  | 25.21 | 17.85
CLFBFB1 | 措施项目材料费 | 元 | 1997.926 | 6 | 1 | 1997.93 | 0.94 | 1878.05 |  | 119.88 | 169.02
CLFBFB2 | 措施项目冬季材料费 | 元 | 180.4591 | 6 | 1 | 180.46 | 0.94 | 169.63 |  | 10.83 | 15.27
CLFBFB3 | 措施项目雨季材料费 | 元 | 412.1407 | 6 | 1 | 412.14 | 0.94 | 387.41 |  | 24.73 | 34.87
CLFTZ | 材料费调整 | 元 | 0.0185 | 0 | 1 | 0.02 | 1.08 | 0.02 |  | 0 | 0
CZB11-001 | 钢管 -φ48.3×3.6 | 百米.天 | 413.1049 | 11.28 | 1.53 | 632.05 | 1.36 | 560.75 |  | 71.3 | 50.47
CZB11-002 | 直角扣件 ≥1.1kg/套 | 百套.天 | 441.6726 | 11.28 | 0.97 | 428.42 | 0.86 | 380.09 |  | 48.33 | 34.21
CZB11-003 | 对接扣件 ≥1.25kg/套 | 百套.天 | 36.1904 | 11.28 | 0.99 | 35.83 | 0.88 | 31.79 |  | 4.04 | 2.86
CZB11-004 | 旋转扣件 ≥1.25kg/套 | 百套.天 | 9.8344 | 11.28 | 0.95 | 9.34 | 0.84 | 8.29 |  | 1.05 | 0.75
CZB12-001 | 复合木模板 | m2 | 11.247 | 11.28 | 31.88 | 358.55 | 28.28 | 318.11 |  | 40.44 | 28.63
CZB12-007 | 底座 | 百套.天 | 21.6254 | 11.28 | 1.46 | 31.57 | 1.3 | 28.01 |  | 3.56 | 2.52
材料、机械、设备增值税计算表
工程名称：土建工程-中型-06 | [8 empty] | 第 4 页 共 12 页
编 码 | 名称及型号规格 | 单位 | 数量 | 除税系数 (%) | 含税价格 (元) | 含税价格合计 (元) | 除税价格 (元) | 除税价格合计 (元) |  | 进项税额合计 (元) | 销项税额合计 (元)
材料
CZB12-111 | 支撑钢管 φ48.3×3.6 | 百米.天 | 25.144 | 11.28 | 1.52 | 38.22 | 1.35 | 33.91 |  | 4.31 | 3.05
DA1-0028 | 油漆溶剂油 | kg | 3.3857 | 11.28 | 6.87 | 23.26 | 6.1 | 20.64 |  | 2.62 | 1.86
DA1-0091 | SBS弹性沥青防水胶 | kg | 29.6314 | 11.28 | 8.41 | 249.2 | 7.46 | 221.09 |  | 28.11 | 19.9
DA1-0103 | 聚合物粘结砂浆 | kg | 467.6853 | 11.28 | 0.77 | 360.12 | 0.68 | 319.5 |  | 40.62 | 28.76
DA1-0104 | 聚合物抗裂砂浆 | kg | 266.0364 | 11.28 | 0.77 | 204.85 | 0.68 | 181.74 |  | 23.11 | 16.36
DI1-0038 | 环氧富锌底漆 | kg | 10.5237 | 11.28 | 27.5 | 289.4 | 24.4 | 256.76 |  | 32.64 | 23.11
DI1-2003 | 环氧富锌底漆稀释剂 | kg | 0.8439 | 11.28 | 13.56 | 11.44 | 12.03 | 10.15 |  | 1.29 | 0.91
DQ1C0005 | 调和漆 | kg | 24.667 | 11.28 | 10.22 | 252.1 | 9.07 | 223.66 |  | 28.44 | 20.13
DQ1C0008 | 防锈漆 | kg | 36.8006 | 11.28 | 13.33 | 490.55 | 11.83 | 435.22 |  | 55.33 | 39.17
DR1-0014 | 滑石粉 | kg | 88.9528 | 11.28 | 0.5 | 44.48 | 0.44 | 39.46 |  | 5.02 | 3.55
DR1-0031 | 聚醋酸乙烯乳液 | kg | 0.3911 | 11.28 | 7.27 | 2.84 | 6.44 | 2.52 |  | 0.32 | 0.23
DS1-0034 | 防火涂料 | kg | 0.1746 | 11.28 | 6.26 | 1.09 | 5.56 | 0.97 |  | 0.12 | 0.09
DXJXC003 | 沥青枕木 | m3 | 0.08 | 11.28 | 1568.73 | 125.5 | 1391.75 | 111.34 |  | 14.16 | 10.02
DXJXC005 | 镀锌铁丝8# 8# | kg | 5 | 11.28 | 6.46 | 32.3 | 5.73 | 28.66 |  | 3.64 | 2.58
DXJXC007 | 草袋 | 片 | 10 | 11.28 | 1.99 | 19.9 | 1.77 | 17.66 |  | 2.24 | 1.59
EA1C0062 | 汽油 | kg | 38.6617 | 11.28 | 8.41 | 325.14 | 7.46 | 288.46 |  | 36.68 | 25.96
EB1-0025 | 二甲苯 | kg | 5.9634 | 11.28 | 10.28 | 61.3 | 9.12 | 54.38 |  | 6.92 | 4.89
EB1-0109 | 氧气 | m3 | 17.3086 | 11.28 | 4.45 | 77.02 | 3.95 | 68.33 |  | 8.69 | 6.15
EB1-0112 | 乙炔气 | m3 | 6.9847 | 11.28 | 40.71 | 284.35 | 36.12 | 252.28 |  | 32.07 | 22.71
材料、机械、设备增值税计算表
工程名称：土建工程-中型-06 | [8 empty] | 第 5 页 共 12 页
编 码 | 名称及型号规格 | 单位 | 数量 | 除税系数 (%) | 含税价格 (元) | 含税价格合计 (元) | 除税价格 (元) | 除税价格合计 (元) |  | 进项税额合计 (元) | 销项税额合计 (元)
材料
EB1-0126 | 聚氨酯甲料 | kg | 59.3616 | 11.28 | 14.77 | 876.77 | 13.1 | 777.87 |  | 98.9 | 70.01
EB1-0127 | 聚氨酯乙料 | kg | 92.877 | 11.28 | 14.74 | 1369.01 | 13.08 | 1214.59 |  | 154.42 | 109.31
EB1-0162 | 二氧化碳 | m3 | 11.029 | 11.28 | 7.37 | 81.28 | 6.54 | 72.11 |  | 9.17 | 6.49
ED1-0041 | 干粉型粘结剂 | kg | 1430.802 | 11.28 | 1.16 | 1659.73 | 1.03 | 1472.51 |  | 187.22 | 132.53
ED1-0155 | 粘结剂 | kg | 5.6456 | 11.28 | 17.34 | 97.89 | 15.38 | 86.85 |  | 11.04 | 7.82
ED1-0163@1 | 墙固剂 | kg | 187.0733 | 11.28 | 5.09 | 952.2 | 4.52 | 844.79 |  | 107.41 | 76.03
EF1-0009 | 隔离剂 | kg | 4.667 | 11.28 | 0.95 | 4.43 | 0.84 | 3.93 |  | 0.5 | 0.35
FA1-0002 | 石油沥青 10# | t | 0.3637 | 11.28 | 4473.7 | 1627.08 | 3968.99 | 1443.52 |  | 183.56 | 129.92
FA1-0003 | 石油沥青 30# | t | 0.238 | 11.28 | 4736.56 | 1127.3 | 4202.18 | 1000.12 |  | 127.18 | 90.01
FB3-0001 | SBS改性沥青防水卷材 3mm | m2 | 14.6901 | 11.28 | 31.63 | 464.65 | 28.06 | 412.24 |  | 52.41 | 37.1
FB3-0001@12 | SBS改性沥青防水卷材 4mm （-20℃、聚酯胎）（自带页岩砂保护层） | m2 | 122.4192 | 11.28 | 38.7 | 4737.62 | 34.33 | 4203.22 |  | 534.4 | 378.29
FP0-0078 | 橡胶条： 4mm | m | 13.9709 | 11.28 | 34.91 | 487.72 | 30.97 | 432.7 |  | 55.02 | 38.94
GF1-0009@123 | 陶瓷棉 | m3 | 40.5989 | 11.28 | 410.61 | 16670.31 | 364.29 | 14789.9 |  | 1880.41 | 1331.09
GJG-0002 | 低合金钢焊条 E43系列 | kg | 16.6022 | 11.28 | 5.51 | 91.48 | 4.89 | 81.16 |  | 10.32 | 7.3
GJG-0003 | 金属结构铁件 | kg | 42.1164 | 11.28 | 5.22 | 219.85 | 4.63 | 195.05 |  | 24.8 | 17.55
GJG-0004 | 焊丝 φ1.6 | kg | 19.6318 | 11.28 | 6.12 | 120.15 | 5.43 | 106.6 |  | 13.55 | 9.59
GJG-0005 | 吊装夹具 | 套 | 0.0993 | 11.28 | 123.42 | 12.26 | 109.57 | 10.88 |  | 1.38 | 0.98
材料、机械、设备增值税计算表
工程名称：土建工程-中型-06 | [8 empty] | 第 6 页 共 12 页
编 码 | 名称及型号规格 | 单位 | 数量 | 除税系数 (%) | 含税价格 (元) | 含税价格合计 (元) | 除税价格 (元) | 除税价格合计 (元) |  | 进项税额合计 (元) | 销项税额合计 (元)
材料
GJG-0042@1 | 高强螺栓M20以下 M20×50 | 套 | 146.88 | 11.28 | 6.03 | 885.69 | 5.35 | 785.78 |  | 99.91 | 70.72
GZ1-0015@1 | 防裂玻纤网格布（≥160g） | m2 | 356.33 | 11.28 | 2.48 | 883.7 | 2.2 | 784.02 |  | 99.68 | 70.56
HSB-0012 | 石油液化气 | kg | 31.3602 | 8.09 | 8.03 | 251.82 | 7.38 | 231.45 |  | 20.37 | 20.83
HSB-0017 | JS-复合防水涂料 | kg | 1100.9581 | 11.28 | 14.6 | 16073.99 | 12.95 | 14260.84 |  | 1813.15 | 1283.48
HSB-0028 | 细木工板 | m2 | 9.5678 | 11.28 | 36.73 | 351.43 | 32.59 | 311.79 |  | 39.64 | 28.06
HSB-0035 | 改性沥青嵌缝油膏 | kg | 6.7591 | 11.28 | 8.2 | 55.42 | 7.27 | 49.17 |  | 6.25 | 4.43
IA1-0057 | 膨胀螺栓： φ5 | 个 | 156.56 | 11.28 | 0.29 | 45.4 | 0.26 | 40.28 |  | 5.12 | 3.63
IA1-0110 | 机螺丝 | kg | 0.8586 | 11.28 | 4.98 | 4.28 | 4.43 | 3.8 |  | 0.48 | 0.34
IA1-0208 | 膨胀螺栓 | 套 | 365.532 | 11.28 | 0.59 | 215.66 | 0.52 | 191.33 |  | 24.33 | 17.22
IA1-0210 | 膨胀螺栓： M8×80 | 套 | 32.4376 | 11.28 | 0.78 | 25.3 | 0.69 | 22.45 |  | 2.85 | 2.02
IA1-0214 | 螺母 | 百个 | 2.4774 | 11.28 | 3.8 | 9.41 | 3.37 | 8.35 |  | 1.06 | 0.75
IA2-0030 | 钢钉 | kg | 0.6559 | 11.28 | 5.09 | 3.34 | 4.51 | 2.96 |  | 0.38 | 0.27
IA2-0098 | 装饰螺钉 | 个 | 35.363 | 11.28 | 1.15 | 40.67 | 1.02 | 36.08 |  | 4.59 | 3.25
IA2-0109 | 木螺钉 | 百个 | 4.4683 | 11.28 | 2.11 | 9.43 | 1.87 | 8.37 |  | 1.06 | 0.75
IA2-0134 | 垫圈 | 百个 | 1.2387 | 11.28 | 5.09 | 6.3 | 4.51 | 5.59 |  | 0.71 | 0.5
IA2C0071 | 铁钉 | kg | 14.1774 | 11.28 | 5.29 | 75 | 4.69 | 66.54 |  | 8.46 | 5.99
IB2-0151 | 合页 | 副 | 5.4269 | 11.28 | 2.01 | 10.91 | 1.78 | 9.68 |  | 1.23 | 0.87
IB3-0033 | 磁性碰珠 | 只 | 5.4269 | 11.28 | 1.92 | 10.42 | 1.7 | 9.24 |  | 1.18 | 0.83
IB4-0003 | 拉手 | 个 | 9.949 | 11.28 | 2.35 | 23.38 | 2.08 | 20.74 |  | 2.64 | 1.87
材料、机械、设备增值税计算表
工程名称：土建工程-中型-06 | [8 empty] | 第 7 页 共 12 页
编 码 | 名称及型号规格 | 单位 | 数量 | 除税系数 (%) | 含税价格 (元) | 含税价格合计 (元) | 除税价格 (元) | 除税价格合计 (元) |  | 进项税额合计 (元) | 销项税额合计 (元)
材料
IC3-0009 | 抽屉轨道 | 副 | 4.5223 | 11.28 | 7.88 | 35.64 | 6.99 | 31.62 |  | 4.02 | 2.85
ID1-0004 | 合金钢钻头 | 个 | 1.9923 | 11.28 | 6.72 | 13.39 | 5.96 | 11.88 |  | 1.51 | 1.07
IE1-0202 | 铁件 | kg | 100.9162 | 11.28 | 6.78 | 684.21 | 6.02 | 607.03 |  | 77.18 | 54.63
IE2-0016 | 砂纸 | 张 | 46.836 | 11.28 | 0.5 | 23.42 | 0.44 | 20.78 |  | 2.64 | 1.87
IE2-0021 | 吊筋 | kg | 19.3545 | 11.28 | 4.38 | 84.77 | 3.89 | 75.21 |  | 9.56 | 6.77
IE2-0026 | 砂布 | 张 | 62.448 | 11.28 | 0.78 | 48.71 | 0.69 | 43.22 |  | 5.49 | 3.89
IF2-0101 | 镀锌铁丝 8# | kg | 48.1277 | 11.28 | 4.78 | 230.05 | 4.24 | 204.1 |  | 25.95 | 18.37
IF2-0103 | 镀锌铁丝 12# | kg | 0.2338 | 11.28 | 6.07 | 1.42 | 5.39 | 1.26 |  | 0.16 | 0.11
IF2-0108 | 镀锌铁丝 22# | kg | 19.3551 | 11.28 | 6.77 | 131.03 | 6.01 | 116.25 |  | 14.78 | 10.46
IF2-0121 | 镀锌铁丝 | kg | 0.4223 | 11.28 | 5.02 | 2.12 | 4.45 | 1.88 |  | 0.24 | 0.17
JNB-0022@23 | 断桥铝合金平开窗(两玻一中空) 6+12A+6 | m2 | 14.28 | 11.28 | 617.71 | 8820.9 | 548.03 | 7825.9 |  | 995 | 704.33
JNB-0037 | 塑料膨胀锚栓 | 套 | 395.325 | 11.28 | 0.33 | 130.46 | 0.29 | 115.74 |  | 14.72 | 10.42
KA2-0101@124 | 4mm厚铝塑板 | m2 | 62.6535 | 11.28 | 174.61 | 10939.93 | 154.91 | 9705.91 |  | 1234.02 | 873.53
KA4-0102 | 铝扣板 600×600 | m2 | 71.7876 | 11.28 | 92.35 | 6629.58 | 81.93 | 5881.76 |  | 747.82 | 529.36
KA5-0208@1 | 0.8厚不锈钢压边 | m2 | 0.062 | 11.28 | 223.79 | 13.87 | 198.39 | 12.3 |  | 1.57 | 1.11
KA9-0015@101 | 12mm水泥板 | m2 | 919.716 | 11.28 | 27.55 | 25338.18 | 24.44 | 22480.03 |  | 2858.15 | 2023.2
KB2-0114@1 | 5mm不锈钢板 | m2 | 3.2012 | 11.28 | 785.88 | 2515.76 | 697.23 | 2231.98 |  | 283.78 | 200.88
KB2-0114@2 | 2mm不锈钢板 | m2 | 0.1272 | 11.28 | 527.94 | 67.15 | 468.4 | 59.58 |  | 7.57 | 5.36
KD1C0403@123 | 轻钢桁架龙骨 镀铝锌G550HZ150 | kg | 2268.6328 | 11.28 | 8.1 | 18375.93 | 7.19 | 16303.13 |  | 2072.8 | 1467.28
材料、机械、设备增值税计算表
工程名称：土建工程-中型-06 | [8 empty] | 第 8 页 共 12 页
编 码 | 名称及型号规格 | 单位 | 数量 | 除税系数 (%) | 含税价格 (元) | 含税价格合计 (元) | 除税价格 (元) | 除税价格合计 (元) |  | 进项税额合计 (元) | 销项税额合计 (元)
材料
KZ4-0004@1 | 不锈钢挂衣钩 | 副 | 13 | 11.28 | 79.39 | 1032.07 | 70.43 | 915.65 |  | 116.42 | 82.41
OA0C0023 | 钢管 | t | 0.0154 | 11.28 | 4332.05 | 66.71 | 3843.51 | 59.19 |  | 7.52 | 5.33
QTCLFBFB | 其他材料费 | 元 | 30.1703 | 0 | 1 | 30.17 | 1 | 30.17 |  | 0 | 2.72
TSZ028 | 轻钢主龙骨： D38 | m | 96.315 | 11.28 | 5.42 | 522.03 | 4.81 | 463.15 |  | 58.88 | 41.68
TSZ029 | 轻钢副龙骨 D50 | m | 322.1996 | 11.28 | 3.84 | 1237.25 | 3.41 | 1097.69 |  | 139.56 | 98.79
TSZ030 | 轻钢主龙骨连接件 | 个 | 46.4508 | 11.28 | 0.39 | 18.12 | 0.35 | 16.08 |  | 2.04 | 1.45
TSZ031 | 轻钢副龙骨连接件 | 个 | 550.3716 | 11.28 | 0.29 | 159.61 | 0.26 | 141.61 |  | 18 | 12.74
TSZ032 | 轻钢主龙骨吊件 | 个 | 123.8688 | 11.28 | 0.98 | 121.39 | 0.87 | 107.7 |  | 13.69 | 9.69
TSZ033 | 轻钢副龙骨挂件 | 个 | 170.3196 | 11.28 | 0.3 | 51.1 | 0.27 | 45.34 |  | 5.76 | 4.08
TSZ058@1 | 落地尼龙扶手 | 副 | 3 | 11.28 | 95.55 | 286.65 | 84.77 | 254.32 |  | 32.33 | 22.89
TSZ066@1 | 塑料厕所隔断(含辅件) | m2 | 49.644 | 11.28 | 91.07 | 4521.08 | 80.8 | 4011.1 |  | 509.98 | 361
TSZ069 | 薄型金属防火涂料 | kg | 1197.146 | 11.28 | 6.42 | 7685.68 | 5.7 | 6818.74 |  | 866.94 | 613.69
TSZ084 | 合金钢钻头 ：φ6 | 个 | 0.76 | 11.28 | 3.76 | 2.86 | 3.34 | 2.54 |  | 0.32 | 0.23
TSZ087@1 | 聚苯板装饰线条 （200mm） 150厚 | m | 7.738 | 11.28 | 13.96 | 108.02 | 12.39 | 95.84 |  | 12.18 | 8.63
ZA1-0002 | 水 | m3 | 18.2895 | 2.86 | 5 | 91.45 | 4.86 | 88.83 |  | 2.62 | 7.99
ZB1-0018 | 双面强力弹性胶带 | m | 51.8524 | 11.28 | 0.48 | 24.89 | 0.43 | 22.08 |  | 2.81 | 1.99
ZC1-0002 | 烟煤 | t | 0.0775 | 11.28 | 762.51 | 59.09 | 676.52 | 52.43 |  | 6.66 | 4.72
ZC1-0003 | 焦炭 | kg | 3.4542 | 11.28 | 0.28 | 0.97 | 0.25 | 0.86 |  | 0.11 | 0.08
ZCK01957@1 | 5-32卵石 | m3 | 5.5904 | 2.86 | 46.97 | 262.58 | 45.63 | 255.07 |  | 7.51 | 22.96
ZD1-0009 | 棉纱头 | kg | 3.5649 | 11.28 | 5.58 | 19.89 | 4.95 | 17.65 |  | 2.24 | 1.59
材料、机械、设备增值税计算表
工程名称：土建工程-中型-06 | [8 empty] | 第 9 页 共 12 页
编 码 | 名称及型号规格 | 单位 | 数量 | 除税系数 (%) | 含税价格 (元) | 含税价格合计 (元) | 除税价格 (元) | 除税价格合计 (元) |  | 进项税额合计 (元) | 销项税额合计 (元)
材料
ZE1-0018 | 石料切割锯片 | 片 | 2.3379 | 11.28 | 18.65 | 43.6 | 16.54 | 38.68 |  | 4.92 | 3.48
ZE1-0628@8 | 铝方通80*80,壁厚2.0mm | m | 110.46 | 11.28 | 59.63 | 6586.73 | 52.9 | 5843.75 |  | 742.98 | 525.94
ZG1-0001 | 其他材料费 | 元 | 464.4203 | 0 | 0.95 | 441.2 | 0.95 | 441.2 |  | 0 | 39.71
ZG1-0048 | 架线 | 次 | 0.7 | 11.28 | 463.06 | 324.14 | 410.83 | 287.58 |  | 36.56 | 25.88
ZS1-0013 | 玻璃胶 300mL | 支 | 5.3532 | 11.28 | 10.12 | 54.17 | 8.98 | 48.06 |  | 6.11 | 4.33
ZS1-0072 | 氟碳漆腻子 | kg | 0.8246 | 11.28 | 3.33 | 2.75 | 2.96 | 2.44 |  | 0.31 | 0.22
ZS1-0073 | 金属氟碳漆底漆 | kg | 8.233 | 11.28 | 31.13 | 256.29 | 27.62 | 227.38 |  | 28.91 | 20.46
ZS1-0074 | 金属氟碳漆面漆 | kg | 8.233 | 11.28 | 105.13 | 865.54 | 93.27 | 767.91 |  | 97.63 | 69.11
ZS1-0075 | 金属氟碳漆底漆稀释剂 | kg | 0.4922 | 11.28 | 22.13 | 10.89 | 19.63 | 9.66 |  | 1.23 | 0.87
ZS1-0076 | 金属氟碳漆面漆稀释剂 | kg | 0.4922 | 11.28 | 25.15 | 12.38 | 22.31 | 10.98 |  | 1.4 | 0.99
ZS1-0169 | 环氧富锌底漆 | kg | 16.4597 | 11.28 | 15.46 | 254.47 | 13.72 | 225.77 |  | 28.7 | 20.32
ZS1-0170 | 环氧富锌底漆稀释剂 | kg | 0.8246 | 11.28 | 12.33 | 10.17 | 10.94 | 9.02 |  | 1.15 | 0.81
ZS1-0202 | 合金钻头 | 个 | 1.9766 | 11.28 | 14.42 | 28.5 | 12.79 | 25.28 |  | 3.22 | 2.28
ZS1-0226 | 结构胶（ 300mL） | 支 | 1.5134 | 11.28 | 14.04 | 21.25 | 12.46 | 18.85 |  | 2.4 | 1.7
ZS1-0230@1 | 40厚防滑火烧板材 | m2 | 18.819 | 11.28 | 119.04 | 2240.21 | 105.61 | 1987.51 |  | 252.7 | 178.88
ZS1-0237 | 方钢管 【40×20×2】 | kg | 389.6212 | 11.28 | 4.55 | 1772.78 | 4.04 | 1572.81 |  | 199.97 | 141.55
ZS2-0033 | 带帽螺栓 | kg | 27.0221 | 11.28 | 6.52 | 176.18 | 5.78 | 156.31 |  | 19.87 | 14.07
ZS2-0034 | 自攻螺丝 | 百个 | 121.7529 | 11.28 | 4.56 | 555.19 | 4.05 | 492.56 |  | 62.63 | 44.33
材料、机械、设备增值税计算表
工程名称：土建工程-中型-06 | [8 empty] | 第 10 页 共 12 页
编 码 | 名称及型号规格 | 单位 | 数量 | 除税系数 (%) | 含税价格 (元) | 含税价格合计 (元) | 除税价格 (元) | 除税价格合计 (元) |  | 进项税额合计 (元) | 销项税额合计 (元)
材料
ZSC00004@23 | 断桥铝合金平开门(两玻一中空) 6+12A+6 | m2 | 10.08 | 11.28 | 697.51 | 7030.9 | 618.83 | 6237.81 |  | 793.09 | 561.4
BB9-0002 | 预拌混凝土 C15 | m3 | 15.469 | 2.86 | 430 | 6651.67 | 417.7 | 6461.43 |  | 190.24 | 581.53
BB9-0002@1 | 预拌混凝土 C15 细石 | m3 | 2.0976 | 2.86 | 430 | 901.97 | 417.7 | 876.17 |  | 25.8 | 78.86
BB9-0005 | 预拌混凝土 C30 | m3 | 39.127 | 2.86 | 460 | 17998.42 | 446.84 | 17483.67 |  | 514.75 | 1573.53
BB9-0005@1 | C30微膨胀细石混凝土 | m3 | 0.1515 | 2.86 | 460 | 69.69 | 446.86 | 67.7 |  | 1.99 | 6.09
TSZ089 | 预拌细石混凝土C20 | m3 | 9.659 | 2.86 | 440 | 4249.96 | 427.42 | 4128.41 |  | 121.55 | 371.56
ZF2-2001 | 干混砌筑砂浆 DMM5 | t | 1.3213 | 2.86 | 248.57 | 328.44 | 241.47 | 319.05 |  | 9.39 | 28.71
ZF2-2011 | 干混抹灰砂浆 DPM20 | t | 1.2551 | 2.86 | 285.54 | 358.38 | 277.37 | 348.13 |  | 10.25 | 31.33
ZF2-2012 | 干混地面砂浆 DSM15 | t | 5.5022 | 2.86 | 271.46 | 1493.63 | 263.7 | 1450.91 |  | 42.72 | 130.58
| 小计 |  |  |  |  | 286825.22 |  | 257638.48 |  | 29186.74 | 23187.5
机械
00006016 | 灰浆搅拌机 200L | 台班 | 0.603 | 1.6722 | 104.51 | 63.02 | 102.77 | 61.97 |  | 1.05 | 5.58
00013150 | 对讲机 | 台班 | 3.0093 | 11.1111 | 17.33 | 52.15 | 15.41 | 46.36 |  | 5.79 | 4.17
00014030 | 回程费 | 元 | 1407.99 | 8.66 | 1.01 | 1422.07 | 0.92 | 1298.92 |  | 123.15 | 116.9
90000001 | 其他机械费 | 元 | 17.4993 | 0 | 0.97 | 16.97 | 0.97 | 16.97 |  | 0 | 1.53
GJG-0043 | 二氧化碳气体保护焊机 500A | 台班 | 0.9931 | 3.18 | 293.36 | 291.34 | 284.04 | 282.08 |  | 9.26 | 25.39
材料、机械、设备增值税计算表
工程名称：土建工程-中型-06 | [8 empty] | 第 11 页 共 12 页
编 码 | 名称及型号规格 | 单位 | 数量 | 除税系数 (%) | 含税价格 (元) | 含税价格合计 (元) | 除税价格 (元) | 除税价格合计 (元) |  | 进项税额合计 (元) | 销项税额合计 (元)
机械
GJG-0045 | 电动扭剪扳手 | 台班 | 9.648 | 8.66 | 19.38 | 186.98 | 17.7 | 170.79 |  | 16.19 | 15.37
J00022 | 裁板机 板宽1300mm | 台班 | 2.2018 | 8.66 | 607.28 | 1337.11 | 554.69 | 1221.32 |  | 115.79 | 109.92
JXFBFB1 | 措施项目机械费 | 元 | 550.1 | 4 | 1 | 550.1 | 0.96 | 528.1 |  | 22 | 47.53
JXFBFB2 | 措施项目冬季机械费 | 元 | 38.5399 | 4 | 1 | 38.54 | 0.96 | 37 |  | 1.54 | 3.33
JXFBFB3 | 措施项目雨季机械费 | 元 | 88.9381 | 4 | 1 | 88.94 | 0.96 | 85.38 |  | 3.56 | 7.68
JXFTZ | 机械费调整 | 元 | 0.1272 | 0 | 1 | 0.13 | 1.02 | 0.13 |  | 0 | 0.01
JXPB-001 | 折旧费 | 元 | 2969.0072 | 11.5 | 0.81 | 2404.9 | 0.72 | 2128.34 |  | 276.56 | 191.55
JXPB-002 | 大修理费 | 元 | 577.1123 | 11.5 | 1.01 | 582.88 | 0.89 | 515.85 |  | 67.03 | 46.43
JXPB-003 | 经常修理费 | 元 | 1457.5516 | 8.05 | 0.93 | 1355.52 | 0.86 | 1246.4 |  | 109.12 | 112.18
JXPB-004 | 安拆费及场外运费 | 元 | 122.0894 | 0 | 1 | 122.09 | 1 | 122.09 |  | 0 | 10.99
JXPB-005 | 机械人工 | 工日 | 35.054 | 0 | 84 | 2944.54 | 84 | 2944.54 |  | 0 | 265.01
JXPB-006 | 机械人工费 | 元 | 601.4627 | 0 | 0.96 | 577.4 | 0.96 | 577.4 |  | 0 | 51.97
JXPB-007 | 汽油 | kg | 13.9948 | 11.28 | 9.67 | 135.33 | 8.58 | 120.08 |  | 15.25 | 10.81
JXPB-008 | 柴油 | kg | 244.1386 | 11.28 | 7.28 | 1777.33 | 6.46 | 1577.13 |  | 200.2 | 141.94
JXPB-009 | 电 | kWh | 2110.4045 | 11.28 | 0.97 | 2047.09 | 0.86 | 1814.95 |  | 232.14 | 163.35
JXPB-013 | 其他费用 | 元 | 104.4794 | 0 | 0.96 | 100.3 | 0.96 | 100.3 |  | 0 | 9.03
ZS3-3001 | 干混砂浆储料罐 (带搅拌机) | 台班 | 0.5903 | 6.7222 | 112.15 | 66.2 | 104.61 | 61.75 |  | 4.45 | 5.56
| 小计 |  |  |  |  | 16160.93 |  | 14957.85 |  | 1203.08 | 1346.23
主材
材料、机械、设备增值税计算表
工程名称：土建工程-中型-06 | [8 empty] | 第 12 页 共 12 页
编 码 | 名称及型号规格 | 单位 | 数量 | 除税系数 (%) | 含税价格 (元) | 含税价格合计 (元) | 除税价格 (元) | 除税价格合计 (元) |  | 进项税额合计 (元) | 销项税额合计 (元)
主材
BC2-0002 | 黏土 | m3 | 5.483 | 2.86 | 0.09 | 0.49 | 0.09 | 0.48 |  | 0.01 | 0.04
GJG-0012@43 | 钢柱 | t | 0.958 | 11.28 | 6489.8 | 6217.23 | 5757.76 | 5515.93 |  | 701.3 | 496.43
GJG-0013@43 | 钢梁 | t | 2.261 | 11.28 | 7281.24 | 16462.88 | 6459.92 | 14605.87 |  | 1857.01 | 1314.53
JA1C0088@43 | 钢支撑 | t | 1.745 | 11.28 | 6069.86 | 10591.91 | 5385.18 | 9397.14 |  | 1194.77 | 845.74
| 小计 |  |  |  |  | 33272.51 |  | 29519.42 |  | 3753.09 | 2656.74
合 计 | / | / | / | / | / | 336258.66 | / | 302115.75 |  | 34142.91 | 27190.47

## 增值税进项税额计算汇总表
增值税进项税额计算汇总表
工程名称：土建工程-中型-06 |  | 第 1 页 共 1 页
序号 | 项目名称 |  | 金额(元)
1 | 材料费进项税额 |  | 32784.24
2 | 机械费进项税额 |  | 1175.94
3 | 设备费进项税额 |  | 0
4 | 安全生产、文明施工费进项税额 |  | 696.16
5 | 其他以费率计算的措施费进项税额 |  | 182.55
6 | 企业管理费进项税额 |  | 286.25
7 | 暂列金额进项税额 |  | 0
8 | 专业工程暂估价进项税额 |  | 0
9 | 计日工进项税额 |  | 0
合计 |  |  | 35125.14

## 规费明细表
规费明细表
工程名称：土建工程-中型-06 |  |  |  | 第 1 页 共 1 页
序号 | 取费专业名称 | 取费基数 | 取费金额 |  | 费率(%) | 规费金额
1 | 一般土建工程 | 人工预算价+机械预算价 | 16075.68 |  | 21.8 | 3504.5
2 | 钢结构工程 | 人工预算价+机械预算价 | 6568.61 |  | 21.8 | 1431.96
3 | 土石方工程 | 人工预算价+机械预算价 | 8457.33 |  | 6.1 | 515.9
4 | 装饰工程 | 人工预算价+机械预算价 | 53935.63 |  | 17.4 | 9384.8
| 规费合计 |  |  |  |  | 14837.16

## 安全文明施工费明细表
安全文明施工费明细表
工程名称：土建工程-中型-06 |  |  |  |  | 第 1 页 共 1 页
序号 | 取费专业名称 | 取费基数 | 取费金额 | 基本费率(%) |  | 增加费率(%) | 安全文明施工费金额
1 | 一般土建工程 | 分部分项工程费+措施费+其他项目合计+规费 | 120844.14 | 5.88 |  | - | 7105.64
2 | 钢结构工程 | 分部分项工程费+措施费+其他项目合计+规费 | 46776.77 | 5.88 |  | - | 2750.47
3 | 土石方工程 | 分部分项工程费+措施费+其他项目合计+规费 | 10097.25 | 5.88 |  | - | 593.72
4 | 装饰工程 | 分部分项工程费+措施费+其他项目合计+规费 | 292559.18 | 4.36 |  | - | 12755.58
| 合计 | [5 empty] | 23205.41