## 表1-5 单位工程费汇总表-唐山
单位工程费汇总表
工程名称：污水外网 | [5 empty] | 第 1 页 共 1 页
序号 | 名称 | 计算 基数 | 费率(%) | 金额 (元) | 其中：（元）
[5 empty] | 人工费 |  | 材料费 | 机械费
1 | 分部分项工程量清单计价合计 | / | / | 136392.3 | 19651.21 |  | 49365.99 | 53715.81
2 | 措施项目清单计价合计 | / | / | 7284.84 | 3440.9 |  | 1408.77 | 1655.96
2.1 | 单价措施项目工程量清单计价合计 | / | / |  | 0 |  | 0 | 0
2.2 | 其他总价措施项目清单计价合计 | / | / | 7284.84 | 3440.9 |  | 1408.77 | 1655.96
3 | 其他项目清单计价合计 | / | / |  | / |  | / | /
4 | 规费 | 直接费中的人工费+机械费 | / | 11367.75 | / |  | / | /
4.1 | 一般土建工程 | 1428.89 | 21.8 | 311.5
4.2 | 土石方工程（建筑） | 666.5 | 6.1 | 40.66
4.3 | 桩基础工程 | 1528.17 | 14.8 | 226.17
4.4 | 装饰装修工程 | 268.42 | 17.4 | 46.71
4.5 | 安装工程 | 2745.62 | 23.5 | 645.22
4.6 | 土石方工程（市政） | 4013.97 | 6.1 | 244.85
4.7 | 一般市政工程 | 66571.88 | 14.8 | 9852.64
5 | 安全生产、文明施工费 | 不含税金和安全生产、文明施工的建安造价 | / | 6037.18 | / |  | / | /
5.1 | 一般建筑工程 | 12600.23 | 5.88 | 740.89 | / |  | / | /
5.2 | 桩基础工程 | 2238.75 | 5.88 | 131.64 | / |  | / | /
5.3 | 装饰装修工程 | 3178.16 | 4.36 | 138.57 | / |  | / | /
5.4 | 安装工程 | 13779.47 | 5.17 | 712.4 | / |  | / | /
5.5 | 市政通用项目 | 4164.31 | 3.5 | 145.75 | / |  | / | /
5.6 | 市政排水工程 | 119083.77 | 3.5 | 4167.93 | / |  | / | /
6 | 税前工程造价 | 不含税金的建安造价 |  | 161082.07
6.1 | 其中：进项税额 | 见增值税进项税额计算汇总表 |  | 10386.87 | / |  | / | /
7 | 销项税额 | 税前工程造价-进项税额 | 9 | 13562.57 | / |  | / | /
8 | 增值税应纳税额 | 销项税额-进项税额 |  | 3175.7 | / |  | / | /
9 | 附加税费 | 增值税应纳税额 | 13.22 | 419.83 | / |  | / | /
10 | 税金 | 3595.53 | / | 3595.53 | / |  | / | /
/ | 合计 | / | / | 164,677.60 | 23092.11 |  | 50774.76 | 55371.77

## 表1-6 分部分项工程量清单与计价表
分部分项工程量清单与计价表
工程名称：污水外网 | [5 empty] | 第 1 页 共 1 页
序号 | 项目编码 | 项目名称 | 项目特征 | 计量 单位 | 工程 数量 |  | 金额（元）
[7 empty] | 综合单价 | 合价
1 | 040504008001 | 整体化粪池 | 1.材质:玻璃钢化粪池 2.型号、规格:6m³ | 座 | 1 |  | 5309.4 | 5309.4
2 | 040501012002 | 顶管 | 1.土壤类别:一、二类 2.顶管工作方式:顶管 3.材质:钢筋混凝土管 4.规格型号:DN800 5.备注：含顶进触变泥浆减阻、压浆孔制作与封孔等相关工作内容 | m | 51 |  | 1922.43 | 98043.93
3 | 040501001001 | 混凝土管 | 1.名称：混凝土管道 2.规格型号：DN300 | m | 51 |  | 142.61 | 7273.11
4 | 040501010001 | 顶（夯）管工作坑 | 1.土壤类别:一、二类 2.工作坑平面尺寸及深度:6m*5m*5m 3.支撑、围护方式:钢板桩支护 | 座 | 1 |  | 20167.24 | 20167.24
5 | 010101002003 | 挖一般土方 | 1.土壤类别:一二类土 2.挖土深度:3.5m以内 | m3 | 27.14 |  | 2.53 | 68.66
6 | 010103001003 | 回填方 | 1.名称:回填土 2.填方材料品种:原土回填 | m3 | 11.74 |  | 19.76 | 231.98
7 | 010103002002 | 余方弃置 | 1.废弃料品种:余土外运 2.运距:运距自定 | m3 | 15.4 |  | 22.68 | 349.27
8 | 040504002001 | 混凝土井 | 1.名：圆形检查井装配式 2.规格型号：φ1000 3.参考图集：05ss521-11 | 座 | 3 |  | 1649.57 | 4948.71
/ | / | 本页小计 | / | / | / |  | / | 136392.3
/ | / | 合 计 | / | / | / |  | / | 136392.3

## 表1-7 单价措施项目工程量清单与计价表
单价措施项目工程量清单与计价表
工程名称：污水外网 | [5 empty] | 第 1 页 共 1 页
序号 | 项目编码 | 项目名称 | 项目特征 | 计量 单位 | 工程 数量 |  | 金额（元）
[7 empty] | 综合单价 | 合价
| 2 | 单价措施项目
/ | / | 本页小计 | / | / | / |  | /
/ | / | 合 计 | / | / | / |  | /

## 表1-8 总价措施项目清单与计价表
总价措施项目清单与计价表
工程名称：污水外网 |  |  | 第 1 页 共 1 页
序号 | 项目编码 | 项目名称 |  | 金额（元）
1 安全生产、文明施工费
1 | 041109001001 | 安全生产、文明施工费 |  | 6037.18
| / | 小计 |  | 6037.18
2 其他总价措施项目
1 | 041109B01002 | 冬季施工增加费 |  | 492.26
2 | 041109B02002 | 雨季施工增加费 |  | 1149.75
3 | 041109002002 | 夜间施工增加费 |  | 796.27
4 | 041109003002 | 二次搬运费 |  | 1134.29
5 | 041109B03002 | 生产工具用具使用费 |  | 1190.99
6 | 041109B04002 | 检验试验配合费 |  | 720.19
7 | 041109005002 | 不断交施工增加费 |  | 0
8 | 041109B05002 | 工程定位复测场地清理费 |  | 526.4
9 | 041109B06002 | 停水停电增加费 |  | 644.6
10 | 041109007002 | 已完工程及设备保护费 |  | 630.09
11 | 041109B07002 | 施工与生产同时进行增加费用 |  | 0
12 | 041109B08002 | 有害环境中施工增加费 |  | 0
| / | 小计 |  | 7284.84

## 表1-9 其他项目清单与计价表
其他项目清单与计价表
工程名称：污水外网 |  |  | 第 1 页 共 1 页
序号 | 项目名称 | 金额（元）
1 | 暂列金额 | 0.00
2 | 暂估价 | 0.00
2.1 | 材料暂估价 | /
2.2 | 设备暂估价 | /
2.3 | 专业工程暂估价 | 0.00
3 | 总承包服务费 | 0.00
4 | 计日工 | 0.00
/ | 合 计 | 0

## 表1-10 暂列金额明细表
暂列金额明细表
工程名称：污水外网 |  |  | 第 1 页 共 1 页
序号 | 项目名称 | 暂定金额（元） |  | 备注
1 |  | 0
/ | 合计 | 0

## 表1-11 暂估价表
暂估价表
工程名称：污水外网 |  |  |  | 第 1 页 共 1 页
序号 | 暂估价名称 | 规 格 或工程内容 | 单位 |  | 暂估价 (元) | 备注
3 | 专业工程暂估价 | / | / |  | /
3.1
/ | 小计 | / | /

## 表1-12 总承包服务费计价表
总承包服务费计价表
工程名称：污水外网 |  |  |  | 第 1 页 共 1 页
序号 | 项目名称 | 项目金额(元) | 费率(%) |  | 金额(元)
1 | 招标人另行发包专业工程 | / | / |  | /
1.1 |  |  |  |  | 0
| 小 计 |  | / |  | 0
2 | 招标人供应材料 |  |  |  | 0.00
3 | 招标人供应设备 |  |  |  | 0.00
/ | 合 计 | / | / |  | 0

## 表1-13 计日工表
计日工表
工程名称：污水外网 | [5 empty] | 第 1 页 共 1 页
序号 | 名 称 | 规格型号 | 计量单位 | 数量 | 综合单价（元） |  | 合价
1 | 人工 | / | / | / | / |  | /
1.1
| 小计 | / | / | / | /
2 | 材料 | / | / | / | / |  | /
2.1
| 小计 | / | / | / | /
3 | 机械 | / | / | / | / |  | /
3.1
| 小计 | / | / | / | /
| 合计 | / | / | / | /

## 表1-14 招标人供应材料、设备明细表
招标人供应材料、设备明细表
工程名称：污水外网 | [7 empty] | 第 1 页 共 1 页
序号 | 名 称 | 规格 型号 | 单位 | 数量 | 单价 （元） | 合价 （元） | 质量 等级 |  | 供应 时间 | 送达 地点 | 备注
| 合计 | / | / | / | / |  | / |  | / | /

## 表1-15 主要材料、设备明细表
主要材料、设备明细表
工程名称：污水外网 | [6 empty] | 第 1 页 共 2 页
序号 | 编码 | 名称 | 规格型号 | 单位 | 数量 | 单价 （元） |  | 合价 （元） | 备注
1 |  | 材料 | / | / | / | / |  | /
1.1 | AB1-3013 | 普通钢板 0#～3# δ3.5～4 |  | kg | 5 | 4.5 |  | 22.5
1.2 | AE2C0050 | 钢丝绳 |  | kg | 0.0954 | 12.47 |  | 1.19
1.3 | BA2C1013 | 二等方木 |  | m3 | 0.0034 | 2009.13 |  | 6.83
1.4 | BA2C1019 | 硬木楔子 |  | m3 | 0.0067 | 1931.34 |  | 12.94
1.5 | BA2C1025 | 方木垫 |  | m3 | 0.0034 | 1983.15 |  | 6.74
1.6 | BA9-0014 | 木柴 |  | kg | 13.7324 | 1.46 |  | 20.05
1.7 | BB1-0101 | 32.5水泥 |  | t | 0.0681 | 461.76 |  | 31.45
1.8 | BB4-0010 | 膨胀水泥 |  | kg | 50.1417 | 0.45 |  | 22.56
1.9 | BC4-0013 | 中砂 |  | t | 0.3071 | 82.83 |  | 25.44
1.10 | BCCLF1 | 弃置费材料费 |  | m3 | 15.4 | 2.49 |  | 38.35
1.11 | BD1-0001 | 标准砖 | 240×115×53 | 千块 | 0.1479 | 411.97 |  | 60.93
1.12 | BK1-0005 | 塑料薄膜 |  | m2 | 2.3712 | 0.8 |  | 1.9
1.13 | BM1-0034 | 橡胶管 |  | m | 0.765 | 8.1 |  | 6.2
1.14 | CA1-0004 | 电焊条 结 422 Φ3.2 |  | kg | 3 | 4.79 |  | 14.37
1.15 | DC1-0004 | 酚醛调和漆(各种颜色) |  | kg | 5.8 | 19.07 |  | 110.61
1.16 | DI1-0010 | 环氧沥青防锈漆 |  | kg | 19.1245 | 17.14 |  | 327.79
1.17 | EA1-0081 | 机油 ：32# |  | kg | 31.518 | 10.75 |  | 338.82
1.18 | EB1-0045 | 环氧树脂 |  | kg | 5.151 | 27.11 |  | 139.64
1.19 | EB1-0095 | 松香水 |  | kg | 0.46 | 14.86 |  | 6.84
1.20 | EB1-0109 | 氧气 |  | m3 | 3 | 4.45 |  | 13.35
1.21 | ED1-0174 | 聚四氟乙烯生料带 |  | kg | 0.01 | 85.92 |  | 0.86
1.22 | FA1-0008 | 石油沥青 30# |  | kg | 29.9903 | 4.89 |  | 146.65
1.23 | FP0-0107 | 橡胶圈： DN300 |  | 个 | 10.506 | 16.69 |  | 175.35
1.24 | FP0-0176 | 石棉橡胶板 低压 | δ0.8～6 | kg | 3 | 25.88 |  | 77.64
1.25 | IA1-0327 | 带帽带垫螺栓 |  | kg | 3.8833 | 6.43 |  | 24.97
1.26 | IA1-2009 | 带帽带垫螺栓 M14 |  | 套 | 16.9619 | 1.18 |  | 20.02
1.27 | IE1-0215 | 钢锯条 |  | 根 | 3 | 0.39 |  | 1.17
1.28 | IE2-0043 | 铁砂布 | 【 0#～2#】 | 张 | 3 | 0.89 |  | 2.67
1.29 | IF2-0102 | 镀锌铁丝 10# |  | kg | 0.3468 | 4.81 |  | 1.67
1.30 | IF2-0108 | 镀锌铁丝 22# |  | kg | 13.4231 | 6.77 |  | 90.87
1.31 | IF2-2007 | 镀锌铁丝 8#～12# |  | kg | 3 | 5.93 |  | 17.79
1.32 | OA0-0016 | 焊接钢管 DN40 |  | m | 0.0153 | 18.11 |  | 0.28
主要材料、设备明细表
工程名称：污水外网 | [6 empty] | 第 2 页 共 2 页
序号 | 编码 | 名称 | 规格型号 | 单位 | 数量 | 单价 （元） |  | 合价 （元） | 备注
1 |  | 材料 | / | / | / | / |  | /
1.33 | OA0-2000 | 钢管 |  | kg | 31.6287 | 4.41 |  | 139.48
1.34 | OL1-0006 | 镀锌管箍 DN50 |  | 个 | 5.1 | 5.19 |  | 26.47
1.35 | OL1-0116 | 镀锌管堵 DN50 |  | 个 | 5.1 | 3.69 |  | 18.82
1.36 | OZ2-2000 | 柔性接头 |  | 套 | 0.4527 | 12.7 |  | 5.75
1.37 | PA1-0097 | 阀门 Z41T-16 DN150 |  | 个 | 0.2776 | 416.85 |  | 115.72
1.38 | PJ1-0034 | 阀门 H44T-16 DN150 |  | 个 | 0.5551 | 458.11 |  | 254.3
1.39 | RZ5-2006 | YHC3×16+1×6电缆 |  | m | 0.765 | 51.24 |  | 39.2
1.40 | RZ5-2007 | YHC3×50+1×6电缆 |  | m | 0.765 | 161.94 |  | 123.88
1.41 | RZ5-2008 | YHC3×70+1×25电缆 |  | m | 0.765 | 215.52 |  | 164.87
1.42 | SF1-2002 | 压力表 | 【0～2.5MPa】 | 块 | 0.2776 | 24.1 |  | 6.69
1.43 | ZA1-0002 | 水 |  | m3 | 46.9232 | 5 |  | 234.62
1.44 | ZA1-0005 | 电 |  | kW·h | 0.695 | 1.02 |  | 0.71
1.45 | ZA1-0005@6 | 电 |  | kW.h | 255.306 | 0.96 |  | 245.09
1.46 | ZB1-0006 | 麻丝 |  | kg | 7.6464 | 11.78 |  | 90.07
1.47 | ZD1-0010 | 金属周转材料摊销 |  | kg | 8.0529 | 9.43 |  | 75.94
1.48 | ZD1-0031 | 膨润土 200目 |  | kg | 516.375 | 0.19 |  | 98.11
1.49 | ZE1-0047 | 破布 |  | kg | 0.1 | 3.05 |  | 0.31
1.50 | ZE1-0297 | 润滑剂 |  | kg | 0.816 | 8.2 |  | 6.69
1.51 | ZE1-0354 | 碳钢气焊条 ＜Φ2 |  | kg | 0.3 | 5.14 |  | 1.54
1.52 | ZE1-0497 | 乙炔气 |  | kg | 1.14 | 28.73 |  | 32.75
1.53 | ZE1-2012 | 槽型钢板桩 |  | t | 0.0089 | 5444.76 |  | 48.46
1.54 | ZE1-2127 | 铁撑板 |  | t | 0.0019 | 2803.48 |  | 5.33
1.55 | ZG1-0001 | 其他材料费 |  | 元 | 19.3913 | 0.95 |  | 18.42
1.56 | ZG1-0044 | 槽型钢板桩使用费 |  | t.天 | 40.2462 | 9.93 |  | 399.64
1.57 | ZG1-0046 | 铁撑板使用费 |  | t.天 | 5.69 | 9.5 |  | 54.06
1.58 | BB9-0005 | 预拌混凝土 C30 |  | m3 | 3.5795 | 460 |  | 1646.57
1.59 | LJ-0030 | 干混抹灰砂浆M20 |  | m3 | 0.1418 | 529.22 |  | 75.04
1.60 | ZE1W0718 | 钢板外套环 |  | 个 | 16.9619 | 102.05 |  | 1730.96
1.61 | AA1C0001@2 | 钢筋 φ10以内 |  | t | 1.3373 | 5544.53 |  | 7414.7
|  | 小计 | / | / | / | / |  | 14842.63

## 表1-16 分部分项工程量清单综合单价分析表
分部分项工程量清单综合单价分析表
工程名称：污水外网 | [7 empty] | 第 1 页 共 3 页
序号 | 项目编号 (定额编号) | 项目名称 | 单位 | 数量 | 综合单价 (元) | 合价 (元) | 综合单价组成(元) |  |  |  |  | 人工 单价 (元/ 工日)
[7 empty] | 人工费 |  | 材料费 | 机械费 | 管理费 和利润
1 | 040504008001 | 整体化粪池 1.材质:玻璃钢化粪池 2.型号、规格:6m³ | 座 | 1 | 5309.4 | 5309.4 | 768.6 |  | 3433.96 | 768.82 | 338.02
1.1 | 借3-302 | 水箱安装 水箱容积(10m3) | 座 | 1 | 5309.4 | 5309.4 | 768.6 |  | 3433.96 | 768.82 | 338.02 | 84
2 | 040501012002 | 顶管 1.土壤类别:一、二类 2.顶管工作方式:顶管 3.材质:钢筋混凝土管 4.规格型号:DN800 5.备注：含顶进触变泥浆减阻、压浆孔制作与封孔等相关工作内容 | m | 51 | 1922.43 | 98043.93 | 292.79 |  | 465.96 | 930.07 | 233.6
2.1 | 6-1524 | 泥水切削机械及附属设施安拆 管径(800mm以内) | 套 | 0.27756 | 27492.85 | 7630.92 | 6415.42 |  | 3537.53 | 13717.9 | 3822 | 84
2.2 | 6-1539 | 顶进触变泥浆减阻 管径(800mm以内) | 10m | 5.1 | 1595.96 | 8139.4 | 293.83 |  | 23.29 | 1047.25 | 231.59 | 84
2.3 | 6-1548 | 顶进触变泥浆减阻 压浆孔制作与封孔 | 10m | 5.1 | 133.29 | 679.78 | 47.38 |  | 37.2 | 36.1 | 12.61 | 84
2.4 | 6-1549 | 封闭式顶进 水力机械(管径800mm以内) | 10m | 5.1 | 14539.55 | 74151.71 | 1676.47 |  | 3658.72 | 7409.51 | 1794.85 | 84
2.5 | 6-1628 | 混凝土管顶管企口管 沥青麻丝膨胀水泥接口 管径(1100mm以内) | 10个口 | 1.6962 | 622.93 | 1056.61 | 399.84 |  | 168.82 |  | 54.27 | 84
2.6 | 6-1664 | 顶管接口外套环 公称直径(1000mm以内) | 10个 | 1.6962 | 3501.13 | 5938.58 | 1179.36 |  | 1939.16 | 184.29 | 198.32 | 84
2.7 | 6-439 | 管道闭水试验 管径(800mm以内) | 100m | 0.51 | 875.93 | 446.72 | 358.68 |  | 468.57 |  | 48.68 | 84
3 | 040501001001 | 混凝土管 1.名称：混凝土管道 2.规格型号：DN300 | m | 51 | 142.61 | 7273.11 | 19.07 |  | 107.86 | 9.67 | 6.02
分部分项工程量清单综合单价分析表
工程名称：污水外网 | [7 empty] | 第 2 页 共 3 页
序号 | 项目编号 (定额编号) | 项目名称 | 单位 | 数量 | 综合单价 (元) | 合价 (元) | 综合单价组成(元) |  |  |  |  | 人工 单价 (元/ 工日)
[7 empty] | 人工费 |  | 材料费 | 机械费 | 管理费 和利润
3.1 | 借6-409 | 低压管道 预应力(自应力)混凝土管(胶圈接口) 公称直径(300mm以内) | 10m | 5.1 | 1426.1 | 7273.11 | 190.68 |  | 1078.56 | 96.68 | 60.18 | 84
4 | 040501010001 | 顶（夯）管工作坑 1.土壤类别:一、二类 2.工作坑平面尺寸及深度:6m*5m*5m 3.支撑、围护方式:钢板桩支护 | 座 | 1 | 20167.24 | 20167.24 | 2841.02 |  | 11958.54 | 4358.44 | 1009.23
4.1 | 1-257 | 反铲挖掘机挖土(斗容量1.0m3)装车 一、二类土  | 1000m3 | 0.15 | 5058.73 | 758.81 | 388.74 |  |  | 4251.17 | 418.82 | 66
4.2 | 1-333 换 | 自卸汽车运土(载重12t)运距 1km以内 实际运距(km):8 | 1000m3 | 0.144 | 20577.28 | 2963.13 |  |  |  | 18855.42 | 1721.86
4.3 | 借A4-186 换 | 预拌混凝土(现浇) 直形墙 换为【预拌混凝土 C30】 | 10m3 | 0.3 | 5871.23 | 1761.37 | 992.04 |  | 4661.39 | 20.62 | 197.18 | 84
4.4 | 借A4-176 换 | 预拌混凝土(现浇) 基础梁 换为【预拌混凝土 C30】 | 10m3 | 0.06 | 5301.71 | 318.1 | 467.88 |  | 4720.54 | 17.92 | 95.37 | 84
4.5 | 借A4-330 | 现浇构件钢筋直径 10mm以内 | t | 1.3111 | 7137.22 | 9357.68 | 1119.8 |  | 5724.73 | 61.68 | 231.01 | 84
4.6 | 借B1-25 | 垫层 预拌混凝土 | 10m3 | 0.6 | 5179.66 | 3107.8 | 586.32 |  | 4446.16 | 13.07 | 134.11 | 84
4.7 | 借A15-5 | 柴油打桩机打钢板桩 桩长在 6m以内 一级土 | t | 1.6742 | 722.34 | 1209.34 | 219.24 |  | 57.1 | 352.16 | 93.84 | 84
4.8 | 借A15-13 | 振动沉拔桩机拔钢板桩 桩长在 6m以内 一级土 | t | 1.6742 | 412.74 | 691.01 | 161.28 |  | 4.68 | 191.14 | 55.64 | 84
5 | 010101002003 | 挖一般土方 1.土壤类别:一二类土 2.挖土深度:3.5m以内 | m3 | 27.14 | 2.53 | 68.66 | 0.38 |  |  | 1.95 | 0.2
5.1 | 借A1-110 | 正铲挖掘机挖土(斗容量1.0m3)不装车 一、二类土 | 1000m3 | 0.02714 | 2533.74 | 68.77 | 380.82 |  |  | 1948.86 | 204.06 | 66
6 | 010103001003 | 回填方 1.名称:回填土 2.填方材料品种:原土回填 | m3 | 11.74 | 19.76 | 231.98 | 0.38 |  | 0.07 | 17.66 | 1.64
分部分项工程量清单综合单价分析表
工程名称：污水外网 | [7 empty] | 第 3 页 共 3 页
序号 | 项目编号 (定额编号) | 项目名称 | 单位 | 数量 | 综合单价 (元) | 合价 (元) | 综合单价组成(元) |  |  |  |  | 人工 单价 (元/ 工日)
[7 empty] | 人工费 |  | 材料费 | 机械费 | 管理费 和利润
6.1 | 借A1-235 | 机械 填土碾压 振动压路机10t内 | 1000m3 | 0.01174 | 4901.56 | 57.54 | 382.14 |  | 75 | 4046 | 398.42 | 66
6.2 | 借A1-167 | 自卸汽车运土(载重12t)运距 1km以内 | 1000m3 | 0.01174 | 7754.06 | 91.03 |  |  |  | 7105.22 | 648.84
6.3 | 借A1-168 *4 | 自卸汽车运土(载重12t)运距 20km以内每增加1km 单价*4 | 1000m3 | 0.01174 | 7103.47 | 83.39 |  |  |  | 6509.07 | 594.4
7 | 010103002002 | 余方弃置 1.废弃料品种:余土外运 2.运距:运距自定 | m3 | 15.4 | 22.68 | 349.27 |  |  | 2.49 | 18.5 | 1.68
7.1 | 借A1-167 | 自卸汽车运土(载重12t)运距 1km以内 | 1000m3 | 0.0154 | 7754.06 | 119.41 |  |  |  | 7105.22 | 648.84
7.2 | 借A1-168 *7 | 自卸汽车运土(载重12t)运距 20km以内每增加1km 单价*7 | 1000m3 | 0.0154 | 12431.07 | 191.44 |  |  |  | 11390.87 | 1040.2
7.3 | 补子目1 | 弃置费 | m3 | 15.4 | 2.49 | 38.35 |  |  | 2.49
8 | 040504002001 | 混凝土井 1.名：圆形检查井装配式 2.规格型号：φ1000 3.参考图集：05ss521-11 | 座 | 3 | 1649.57 | 4948.71 | 40.64 |  | 1556.42 | 38.9 | 13.63
8.1 | LSZ-009 | 排水工程 装配式混凝土检查井 单个井室外周体积(m3) 1以内 | 10m3 | 0.375 | 13196.54 | 4948.7 | 325.08 |  | 12451.32 | 311.18 | 108.96 | 84

## 表1-17 单价措施项目工程量清单综合单价分析表
单价措施项目工程量清单综合单价分析表
工程名称：污水外网 | [8 empty] | 第 1 页 共 1 页
序号 | 项目编码 (定额编号) | 项目名称 | 单位 | 数量 | 综合单价 (元) | 合价 (元) | 综合单价组成（元） |  |  |  |  | 人工 单价 (元/ 工日)
[7 empty] | 人工费 | 材料费 |  | 机械费 | 管理费 和利润

## 表1-18 总价措施项目费分析表
总价措施项目费分析表
工程名称：污水外网 | [7 empty] | 第 1 页 共 5 页
序号 | 项目编码 (定额编号) | 名称 | 计算 基数 (元) | 费率 (%) | 金额 (元) | 其中：（元） |  |  |  |  | 人工 单价 (元/ 工日)
[6 empty] | 人工费 | 材料费 |  | 机械费 | 管理费 和利润
1 | 041109001001 | 安全生产、文明施工费 |  |  | 6037.18
2 | 041109B01002 | 冬季施工增加费 |  |  | 492.26 | 328.22 | 114.88 |  | 4.07 | 45.09
| 借3-468 | 热力设备安装工程 冬季施工增加费 |  |  | 16.47 | 9.28 | 5.54 |  | 0 | 1.65
| 借6-3201 | 工业管道工程 冬季施工增加费 |  |  | 14.95 | 8.42 | 5.03 |  | 0 | 1.5
| 借1-1526 | 机械设备安装工程 冬季施工增加费 |  |  | 0 | 0 | 0 |  | 0 | 0
| 6-2266 | 排水工程 冬季施工增加费 |  |  | 418.2 | 290.67 | 88.08 |  | 0 | 39.45
| 1-2313 | 通用项目 冬季施工增加费 |  |  | 18.26 | 13.6 | 3.88 |  | 0 | 0.78
| 借A15-59 | 一般土建工程 冬季施工增加费 |  |  | 10.38 | 2.48 | 5.18 |  | 1.77 | 0.95
| 借A15-70 | 灌注桩 桩基础工程 冬季施工增加费 |  |  | 8.45 | 2.06 | 4.42 |  | 1.47 | 0.5
| 借A15-59 | 土石方工程 冬季施工增加费 |  |  | 4.54 | 1.16 | 2.41 |  | 0.83 | 0.14
| 借B9-1 | 装饰装修工程 冬季施工增加费 |  |  | 1.01 | 0.55 | 0.34 |  | 0 | 0.12
3 | 041109B02002 | 雨季施工增加费 |  |  | 1149.75 | 764.45 | 270.85 |  | 9.39 | 105.06
| 借3-469 | 热力设备安装工程 雨季施工增加费 |  |  | 38.33 | 21.39 | 13.12 |  | 0 | 3.82
| 借6-3202 | 工业管道工程 雨季施工增加费 |  |  | 34.8 | 19.42 | 11.91 |  | 0 | 3.47
| 借1-1527 | 机械设备安装工程 雨季施工增加费 |  |  | 0 | 0 | 0 |  | 0 | 0
| 6-2267 | 排水工程 雨季施工增加费 |  |  | 977.91 | 678.24 | 207.62 |  | 0 | 92.05
| 1-2314 | 通用项目 雨季施工增加费 |  |  | 42.49 | 31 | 9.71 |  | 0 | 1.78
| 借A15-60 | 一般土建工程 雨季施工增加费 |  |  | 24.01 | 5.72 | 11.99 |  | 4.09 | 2.21
| 借A15-71 | 灌注桩 桩基础工程 雨季施工增加费 |  |  | 19.44 | 4.74 | 10.16 |  | 3.39 | 1.15
| 借A15-60 | 土石方工程 雨季施工增加费 |  |  | 10.47 | 2.67 | 5.59 |  | 1.91 | 0.3
| 借B9-2 | 装饰装修工程 雨季施工增加费 |  |  | 2.3 | 1.27 | 0.75 |  | 0 | 0.28
4 | 041109002002 | 夜间施工增加费 |  |  | 796.27 | 549.53 | 166.92 |  | 4.76 | 75.06
| 借3-470 | 热力设备安装工程 |  |  | 19.74 | 11.93 | 5.68 |  | 0 | 2.13
总价措施项目费分析表
工程名称：污水外网 | [7 empty] | 第 2 页 共 5 页
序号 | 项目编码 (定额编号) | 名称 | 计算 基数 (元) | 费率 (%) | 金额 (元) | 其中：（元） |  |  |  |  | 人工 单价 (元/ 工日)
[6 empty] | 人工费 | 材料费 |  | 机械费 | 管理费 和利润
夜间施工增加费
| 借6-3206 | 工业管道工程 夜间施工增加费 |  |  | 17.92 | 10.83 | 5.16 |  | 0 | 1.93
| 借1-1528 | 机械设备安装工程 夜间施工增加费 |  |  | 0 | 0 | 0 |  | 0 | 0
| 6-2268 | 排水工程 夜间施工增加费 |  |  | 694.91 | 484.46 | 144.71 |  | 0 | 65.74
| 1-2315 | 通用项目 夜间施工增加费 |  |  | 28.07 | 20.67 | 6.22 |  | 0 | 1.18
| 借A15-61 | 一般土建工程 夜间施工增加费 |  |  | 14.87 | 8.58 | 2.04 |  | 2.04 | 2.21
| 借A15-72 | 灌注桩 桩基础工程 夜间施工增加费 |  |  | 12.17 | 7.42 | 1.77 |  | 1.77 | 1.21
| 借A15-61 | 土石方工程 夜间施工增加费 |  |  | 6.2 | 4 | 0.95 |  | 0.95 | 0.3
| 借B9-3 | 装饰装修工程 夜间施工增加费 |  |  | 2.39 | 1.64 | 0.39 |  | 0 | 0.36
5 | 041109003002 | 二次搬运费 |  |  | 1134.29 | 822.15 | 166.7 |  | 26.14 | 119.3
| 借3-472 | 热力设备安装工程 二次搬运费 |  |  | 50.63 | 28.39 | 17.17 |  | 0 | 5.07
| 借6-3204 | 工业管道工程 二次搬运费 |  |  | 45.97 | 25.78 | 15.59 |  | 0 | 4.6
| 借1-1530 | 机械设备安装工程 二次搬运费 |  |  | 0 | 0 | 0 |  | 0 | 0
| 6-2269 | 排水工程 二次搬运费 |  |  | 982.44 | 748.71 | 132.12 |  | 0 | 101.61
| 借A15-66 | 一般土建工程 二次搬运费 |  |  | 22.77 | 7.06 | 0 |  | 11.3 | 4.41
| 借A15-77 | 灌注桩 桩基础工程 二次搬运费 |  |  | 17.91 | 5.98 | 0 |  | 9.57 | 2.36
| 借A15-66 | 土石方工程 二次搬运费 |  |  | 9.16 | 3.29 | 0 |  | 5.27 | 0.6
| 借B9-7 | 装饰装修工程 二次搬运费 |  |  | 5.41 | 2.94 | 1.82 |  | 0 | 0.65
6 | 041109B03002 | 生产工具用具使用费 |  |  | 1190.99 | 18.55 | 115.83 |  | 888.5 | 168.11
| 借3-466 | 热力设备安装工程 生产工具、用具使用费 |  |  | 47.46 | 0 | 47.46 |  | 0 | 0
| 借6-3199 | 工业管道工程 生产工具用具使用费 |  |  | 43.09 | 0 | 43.09 |  | 0 | 0
| 借1-1524 | 机械设备安装工程 生产工具用具使用费 |  |  | 0 | 0 | 0 |  | 0 | 0
总价措施项目费分析表
工程名称：污水外网 | [7 empty] | 第 3 页 共 5 页
序号 | 项目编码 (定额编号) | 名称 | 计算 基数 (元) | 费率 (%) | 金额 (元) | 其中：（元） |  |  |  |  | 人工 单价 (元/ 工日)
[6 empty] | 人工费 | 材料费 |  | 机械费 | 管理费 和利润
| 6-2264 | 排水工程 生产工具、用具使用费 |  |  | 1010.75 | 0 | 0 |  | 849.37 | 161.38
| 1-2311 | 通用项目 生产工具、用具使用费 |  |  | 32.72 | 0 | 0 |  | 30.3 | 2.42
| 借A15-62 | 一般土建工程 生产工具用具使用费 |  |  | 24.06 | 8.01 | 9.67 |  | 3.81 | 2.57
| 借A15-73 | 灌注桩 桩基础工程 生产工具用具使用费 |  |  | 19.66 | 6.8 | 8.24 |  | 3.24 | 1.38
| 借A15-62 | 土石方工程 生产工具用具使用费 |  |  | 10.39 | 3.74 | 4.51 |  | 1.78 | 0.36
| 借B9-4 | 装饰装修工程 生产工具用具使用费 |  |  | 2.86 | 0 | 2.86 |  | 0 | 0
7 | 041109B04002 | 检验试验配合费 |  |  | 720.19 | 188.28 | 502.3 |  | 3.18 | 26.43
| 借3-467 | 热力设备安装工程 检验试验配合费 |  |  | 18.24 | 8.14 | 8.65 |  | 0 | 1.45
| 借6-3200 | 工业管道工程 检验试验配合费 |  |  | 16.57 | 7.39 | 7.86 |  | 0 | 1.32
| 借1-1525 | 机械设备安装工程 检验试验配合费 |  |  | 0 | 0 | 0 |  | 0 | 0
| 6-2265 | 排水工程 检验试验配合费 |  |  | 645.65 | 158.55 | 465.58 |  | 0 | 21.52
| 1-2312 | 通用项目 检验试验配合费 |  |  | 16.62 | 6.53 | 9.71 |  | 0 | 0.38
| 借A15-63 | 一般土建工程 检验试验配合费 |  |  | 9.58 | 3.05 | 4.22 |  | 1.36 | 0.95
| 借A15-74 | 灌注桩 桩基础工程 检验试验配合费 |  |  | 7.69 | 2.47 | 3.53 |  | 1.18 | 0.51
| 借A15-63 | 土石方工程 检验试验配合费 |  |  | 4.17 | 1.42 | 1.97 |  | 0.64 | 0.14
| 借B9-5 | 装饰装修工程 检验试验配合费 |  |  | 1.67 | 0.73 | 0.78 |  | 0 | 0.16
8 | 041109005002 | 不断交施工增加费 |  |  | 0 | 0 | 0 |  | 0 | 0
9 | 041109B05002 | 工程定位复测场地清理费 |  |  | 526.4 | 271.43 | 17.44 |  | 169.25 | 68.28
| 借3-473 | 热力设备安装工程 工程定位、复测配合费及场地清理费 |  |  | 18.31 | 11.17 | 5.14 |  | 0 | 2
| 借6-3205 | 工业管道工程 工程定位、复测配合费及场地清理费 |  |  | 16.62 | 10.14 | 4.67 |  | 0 | 1.81
| 借1-1531 | 机械设备安装工程 工程定位、复测配合费及场地清理费 |  |  | 0 | 0 | 0 |  | 0 | 0
总价措施项目费分析表
工程名称：污水外网 | [7 empty] | 第 4 页 共 5 页
序号 | 项目编码 (定额编号) | 名称 | 计算 基数 (元) | 费率 (%) | 金额 (元) | 其中：（元） |  |  |  |  | 人工 单价 (元/ 工日)
[6 empty] | 人工费 | 材料费 |  | 机械费 | 管理费 和利润
| 6-2271 | 排水工程 工程定位复测配合费、场地清理费 |  |  | 437.27 | 220.21 | 0 |  | 157.29 | 59.77
| 1-2317 | 通用项目 工程定位复测配合费、场地清理费 |  |  | 22.86 | 12.51 | 0 |  | 8.93 | 1.42
| 借A15-64 | 一般土建工程 工程定位复测场地清理费 |  |  | 12.13 | 6.1 | 3.13 |  | 1.36 | 1.54
| 借A15-75 | 灌注桩 桩基础工程 工程定位复测场地清理费 |  |  | 9.87 | 5.36 | 2.65 |  | 1.03 | 0.83
| 借A15-64 | 土石方工程 工程定位复测场地清理费 |  |  | 5.17 | 2.85 | 1.46 |  | 0.64 | 0.22
| 借B9-9 | 装饰装修工程 场地清理费 |  |  | 4.17 | 3.09 | 0.39 |  | 0 | 0.69
10 | 041109B06002 | 停水停电增加费 |  |  | 644.6 | 182.15 | 32.77 |  | 339.67 | 90.01
| 借3-474 | 热力设备安装工程 停水、停电增加费 |  |  | 49.7 | 27.83 | 16.9 |  | 0 | 4.97
| 借6-3207 | 工业管道工程 停水、停电增加费 |  |  | 45.14 | 25.27 | 15.35 |  | 0 | 4.52
| 借1-1532 | 机械设备安装工程 停水、停电增加费 |  |  | 0 | 0 | 0 |  | 0 | 0
| 6-2270 | 排水工程 停水、停电增加费 |  |  | 511.88 | 114.51 | 0 |  | 320.87 | 76.5
| 1-2316 | 通用项目 停水、停电增加费 |  |  | 17.61 | 4.35 | 0 |  | 12.04 | 1.22
| 借A15-67 | 一般土建工程 临时停水停电费 |  |  | 8.82 | 4.2 | 0 |  | 3 | 1.62
| 借A15-78 | 灌注桩 桩基础工程 临时停水停电费 |  |  | 6.46 | 3.3 | 0 |  | 2.36 | 0.8
| 借A15-67 | 土石方工程 临时停水停电费 |  |  | 3.58 | 1.96 | 0 |  | 1.4 | 0.22
| 借B9-8 | 装饰装修工程 临时停水停电费 |  |  | 1.41 | 0.73 | 0.52 |  | 0 | 0.16
11 | 041109007002 | 已完工程及设备保护费 |  |  | 630.09 | 316.14 | 21.08 |  | 211 | 81.87
| 借3-471 | 热力设备安装工程 已完工程及设备保护费 |  |  | 10.2 | 3.6 | 5.95 |  | 0 | 0.65
| 借6-3203 | 工业管道工程 已完工程及设备保护费 |  |  | 9.25 | 3.27 | 5.4 |  | 0 | 0.58
| 借1-1529 | 机械设备安装工程 已完工程及设备保护 |  |  | 0 | 0 | 0 |  | 0 | 0
总价措施项目费分析表
工程名称：污水外网 | [7 empty] | 第 5 页 共 5 页
序号 | 项目编码 (定额编号) | 名称 | 计算 基数 (元) | 费率 (%) | 金额 (元) | 其中：（元） |  |  |  |  | 人工 单价 (元/ 工日)
[6 empty] | 人工费 | 材料费 |  | 机械费 | 管理费 和利润
费
| 6-2272 | 排水工程 已完工程及设备保护费 |  |  | 559.7 | 281.87 | 0 |  | 201.33 | 76.5
| 1-2318 | 通用项目 已完工程及设备保护费 |  |  | 18.89 | 10.33 | 0 |  | 7.38 | 1.18
| 借A15-65 | 一般土建工程 成品保护费 |  |  | 13.34 | 6.86 | 3.95 |  | 0.95 | 1.58
| 借A15-76 | 灌注桩 桩基础工程 成品保护费 |  |  | 10.58 | 5.77 | 3.24 |  | 0.74 | 0.83
| 借A15-65 | 土石方工程 成品保护费 |  |  | 5.7 | 3.2 | 1.84 |  | 0.44 | 0.22
| 借B9-6 | 装饰装修工程 成品保护费 |  |  | 2.43 | 1.24 | 0.7 |  | 0.16 | 0.33
12 | 041109B07002 | 施工与生产同时进行增加费用 |  |  | 0 | 0 | 0 |  | 0 | 0
13 | 041109B08002 | 有害环境中施工增加费 |  |  | 0 | 0 | 0 |  | 0 | 0

## 材料、机械、设备增值税计算表
材料、机械、设备增值税计算表
工程名称：污水外网 | [8 empty] | 第 1 页 共 5 页
编 码 | 名称及型号规格 | 单位 | 数量 | 除税系数 (%) | 含税价格 (元) | 含税价格合计 (元) | 除税价格 (元) | 除税价格合计 (元) |  | 进项税额合计 (元) | 销项税额合计 (元)
材料
AB1-3013 | 普通钢板 0#～3# δ3.5～4 | kg | 5 | 11.28 | 4.5 | 22.5 | 3.99 | 19.96 |  | 2.54 | 1.8
AE2C0050 | 钢丝绳 | kg | 0.0954 | 11.28 | 12.47 | 1.19 | 11.11 | 1.06 |  | 0.13 | 0.1
BA2C1013 | 二等方木 | m3 | 0.0034 | 11.28 | 2009.13 | 6.83 | 1785.29 | 6.07 |  | 0.76 | 0.55
BA2C1019 | 硬木楔子 | m3 | 0.0067 | 11.28 | 1931.34 | 12.94 | 1713.43 | 11.48 |  | 1.46 | 1.03
BA2C1025 | 方木垫 | m3 | 0.0034 | 11.28 | 1983.15 | 6.74 | 1761.76 | 5.99 |  | 0.75 | 0.54
BA9-0014 | 木柴 | kg | 13.7324 | 11.28 | 1.46 | 20.05 | 1.3 | 17.79 |  | 2.26 | 1.6
BB1-0101 | 32.5水泥 | t | 0.0681 | 11.28 | 461.76 | 31.45 | 409.69 | 27.9 |  | 3.55 | 2.51
BB4-0010 | 膨胀水泥 | kg | 50.1417 | 11.28 | 0.45 | 22.56 | 0.4 | 20.01 |  | 2.55 | 1.8
BC4-0013 | 中砂 | t | 0.3071 | 2.86 | 82.83 | 25.44 | 80.46 | 24.71 |  | 0.73 | 2.22
BCCLF1 | 弃置费材料费 | m3 | 15.4 | 11.28 | 2.49 | 38.35 | 2.21 | 34.02 |  | 4.33 | 3.06
BD1-0001 | 标准砖 240×115×53 | 千块 | 0.1479 | 11.28 | 411.97 | 60.93 | 365.52 | 54.06 |  | 6.87 | 4.87
BK1-0005 | 塑料薄膜 | m2 | 2.3712 | 11.28 | 0.8 | 1.9 | 0.71 | 1.69 |  | 0.21 | 0.15
BM1-0034 | 橡胶管 | m | 0.765 | 11.28 | 8.1 | 6.2 | 7.19 | 5.5 |  | 0.7 | 0.5
CA1-0004 | 电焊条 结 422 Φ3.2 | kg | 3 | 11.28 | 4.79 | 14.37 | 4.25 | 12.75 |  | 1.62 | 1.15
CLFBFB1 | 措施项目材料费 | 元 | 1023.0333 | 6 | 1 | 1023.03 | 0.94 | 961.65 |  | 61.38 | 86.55
CLFBFB2 | 措施项目冬季材料费 | 元 | 114.8879 | 6 | 1 | 114.89 | 0.94 | 108 |  | 6.89 | 9.72
CLFBFB3 | 措施项目雨季材料费 | 元 | 270.8454 | 6 | 1 | 270.85 | 0.94 | 254.6 |  | 16.25 | 22.91
DC1-0004 | 酚醛调和漆(各种颜色) | kg | 5.8 | 11.28 | 19.07 | 110.61 | 16.92 | 98.13 |  | 12.48 | 8.83
材料、机械、设备增值税计算表
工程名称：污水外网 | [8 empty] | 第 2 页 共 5 页
编 码 | 名称及型号规格 | 单位 | 数量 | 除税系数 (%) | 含税价格 (元) | 含税价格合计 (元) | 除税价格 (元) | 除税价格合计 (元) |  | 进项税额合计 (元) | 销项税额合计 (元)
材料
DI1-0010 | 环氧沥青防锈漆 | kg | 19.1245 | 11.28 | 17.14 | 327.79 | 15.21 | 290.81 |  | 36.98 | 26.17
EA1-0081 | 机油 ：32# | kg | 31.518 | 11.28 | 10.75 | 338.82 | 9.54 | 300.6 |  | 38.22 | 27.05
EB1-0045 | 环氧树脂 | kg | 5.151 | 11.28 | 27.11 | 139.64 | 24.05 | 123.89 |  | 15.75 | 11.15
EB1-0095 | 松香水 | kg | 0.46 | 11.28 | 14.86 | 6.84 | 13.2 | 6.07 |  | 0.77 | 0.55
EB1-0109 | 氧气 | m3 | 3 | 11.28 | 4.45 | 13.35 | 3.95 | 11.84 |  | 1.51 | 1.07
ED1-0174 | 聚四氟乙烯生料带 | kg | 0.01 | 11.28 | 85.92 | 0.86 | 76 | 0.76 |  | 0.1 | 0.07
FA1-0008 | 石油沥青 30# | kg | 29.9903 | 11.28 | 4.89 | 146.65 | 4.34 | 130.11 |  | 16.54 | 11.71
FP0-0107 | 橡胶圈： DN300 | 个 | 10.506 | 11.28 | 16.69 | 175.35 | 14.81 | 155.57 |  | 19.78 | 14
FP0-0176 | 石棉橡胶板 低压 δ0.8～6 | kg | 3 | 11.28 | 25.88 | 77.64 | 22.96 | 68.88 |  | 8.76 | 6.2
FP0-2001@1 | O形橡胶圈 φ30 | m | 56.7206 | 11.28 | 21.34 | 1210.42 | 18.93 | 1073.88 |  | 136.54 | 96.65
IA1-0327 | 带帽带垫螺栓 | kg | 3.8833 | 11.28 | 6.43 | 24.97 | 5.7 | 22.15 |  | 2.82 | 1.99
IA1-2009 | 带帽带垫螺栓 M14 | 套 | 16.9619 | 11.28 | 1.18 | 20.02 | 1.05 | 17.76 |  | 2.26 | 1.6
IE1-0215 | 钢锯条 | 根 | 3 | 11.28 | 0.39 | 1.17 | 0.35 | 1.04 |  | 0.13 | 0.09
IE2-0043 | 铁砂布 【 0#～2#】 | 张 | 3 | 11.28 | 0.89 | 2.67 | 0.79 | 2.37 |  | 0.3 | 0.21
IF2-0102 | 镀锌铁丝 10# | kg | 0.3468 | 11.28 | 4.81 | 1.67 | 4.27 | 1.48 |  | 0.19 | 0.13
IF2-0108 | 镀锌铁丝 22# | kg | 13.4231 | 11.28 | 6.77 | 90.87 | 6.01 | 80.62 |  | 10.25 | 7.26
IF2-2007 | 镀锌铁丝 8#～12# | kg | 3 | 11.28 | 5.93 | 17.79 | 5.26 | 15.78 |  | 2.01 | 1.42
OA0-0016 | 焊接钢管 DN40 | m | 0.0153 | 11.28 | 18.11 | 0.28 | 16.34 | 0.25 |  | 0.03 | 0.02
OA0-2000 | 钢管 | kg | 31.6287 | 11.28 | 4.41 | 139.48 | 3.91 | 123.75 |  | 15.73 | 11.14
OL1-0006 | 镀锌管箍 DN50 | 个 | 5.1 | 11.28 | 5.19 | 26.47 | 4.6 | 23.48 |  | 2.99 | 2.11
材料、机械、设备增值税计算表
工程名称：污水外网 | [8 empty] | 第 3 页 共 5 页
编 码 | 名称及型号规格 | 单位 | 数量 | 除税系数 (%) | 含税价格 (元) | 含税价格合计 (元) | 除税价格 (元) | 除税价格合计 (元) |  | 进项税额合计 (元) | 销项税额合计 (元)
材料
OL1-0116 | 镀锌管堵 DN50 | 个 | 5.1 | 11.28 | 3.69 | 18.82 | 3.27 | 16.7 |  | 2.12 | 1.5
OZ2-2000 | 柔性接头 | 套 | 0.4527 | 11.28 | 12.7 | 5.75 | 11.27 | 5.1 |  | 0.65 | 0.46
PA1-0097 | 阀门 Z41T-16 DN150 | 个 | 0.2776 | 11.28 | 416.85 | 115.72 | 369.85 | 102.67 |  | 13.05 | 9.24
PJ1-0034 | 阀门 H44T-16 DN150 | 个 | 0.5551 | 11.28 | 458.11 | 254.3 | 406.43 | 225.61 |  | 28.69 | 20.3
RZ5-2006 | YHC3×16+1×6电缆 | m | 0.765 | 11.28 | 51.24 | 39.2 | 45.46 | 34.78 |  | 4.42 | 3.13
RZ5-2007 | YHC3×50+1×6电缆 | m | 0.765 | 11.28 | 161.94 | 123.88 | 143.67 | 109.91 |  | 13.97 | 9.89
RZ5-2008 | YHC3×70+1×25电缆 | m | 0.765 | 11.28 | 215.52 | 164.87 | 191.2 | 146.27 |  | 18.6 | 13.16
SF1-2002 | 压力表 【0～2.5MPa】 | 块 | 0.2776 | 11.28 | 24.1 | 6.69 | 21.4 | 5.94 |  | 0.75 | 0.53
ZA1-0002 | 水 | m3 | 46.9232 | 2.86 | 5 | 234.62 | 4.86 | 227.91 |  | 6.71 | 20.51
ZA1-0005 | 电 | kW·h | 0.695 | 11.28 | 1.02 | 0.71 | 0.91 | 0.63 |  | 0.08 | 0.06
ZA1-0005@6 | 电 | kW.h | 255.306 | 11.28 | 0.96 | 245.09 | 0.85 | 217.44 |  | 27.65 | 19.57
ZB1-0006 | 麻丝 | kg | 7.6464 | 11.28 | 11.78 | 90.07 | 10.45 | 79.91 |  | 10.16 | 7.19
ZD1-0010 | 金属周转材料摊销 | kg | 8.0529 | 11.28 | 9.43 | 75.94 | 8.37 | 67.37 |  | 8.57 | 6.06
ZD1-0031 | 膨润土 200目 | kg | 516.375 | 11.28 | 0.19 | 98.11 | 0.17 | 87.04 |  | 11.07 | 7.83
ZE1-0047 | 破布 | kg | 0.1 | 11.28 | 3.05 | 0.31 | 2.8 | 0.28 |  | 0.03 | 0.03
ZE1-0297 | 润滑剂 | kg | 0.816 | 11.28 | 8.2 | 6.69 | 7.28 | 5.94 |  | 0.75 | 0.53
ZE1-0354 | 碳钢气焊条 ＜Φ2 | kg | 0.3 | 11.28 | 5.14 | 1.54 | 4.57 | 1.37 |  | 0.17 | 0.12
材料、机械、设备增值税计算表
工程名称：污水外网 | [8 empty] | 第 4 页 共 5 页
编 码 | 名称及型号规格 | 单位 | 数量 | 除税系数 (%) | 含税价格 (元) | 含税价格合计 (元) | 除税价格 (元) | 除税价格合计 (元) |  | 进项税额合计 (元) | 销项税额合计 (元)
材料
ZE1-0497 | 乙炔气 | kg | 1.14 | 11.28 | 28.73 | 32.75 | 25.49 | 29.06 |  | 3.69 | 2.62
ZE1-2012 | 槽型钢板桩 | t | 0.0089 | 11.28 | 5444.76 | 48.46 | 4832.58 | 43.01 |  | 5.45 | 3.87
ZE1-2127 | 铁撑板 | t | 0.0019 | 11.28 | 2803.48 | 5.33 | 2484.21 | 4.72 |  | 0.61 | 0.42
ZG1-0001 | 其他材料费 | 元 | 19.3913 | 0 | 0.95 | 18.42 | 0.95 | 18.42 |  | 0 | 1.66
ZG1-0044 | 槽型钢板桩使用费 | t.天 | 40.2462 | 11.28 | 9.93 | 399.64 | 8.81 | 354.56 |  | 45.08 | 31.91
ZG1-0046 | 铁撑板使用费 | t.天 | 5.69 | 11.28 | 9.5 | 54.06 | 8.43 | 47.96 |  | 6.1 | 4.32
BB9-0002@1 | 预拌混凝土 C15 | m3 | 6.1992 | 2.86 | 430 | 2665.66 | 417.7 | 2589.42 |  | 76.24 | 233.05
BB9-0005 | 预拌混凝土 C30 | m3 | 3.5795 | 2.86 | 460 | 1646.57 | 446.84 | 1599.48 |  | 47.09 | 143.95
LJ-0030 | 干混抹灰砂浆M20 | m3 | 0.1418 | 2.86 | 529.22 | 75.04 | 514.03 | 72.89 |  | 2.15 | 6.56
AA1C0001@2 | 钢筋 φ10以内 | t | 1.3373 | 11.28 | 5544.53 | 7414.7 | 4919.09 | 6578.3 |  | 836.4 | 592.05
| 小计 |  |  |  |  | 18396.52 |  | 16789.15 |  | 1607.37 | 1511
机械
00006016 | 灰浆搅拌机 200L | 台班 | 0.009 | 1.6722 | 104.51 | 0.94 | 102.22 | 0.92 |  | 0.02 | 0.08
JXFBFB1 | 措施项目机械费 | 元 | 1642.5086 | 4 | 1 | 1642.51 | 0.96 | 1576.81 |  | 65.7 | 141.91
JXFBFB2 | 措施项目冬季机械费 | 元 | 4.0685 | 4 | 1 | 4.07 | 0.96 | 3.91 |  | 0.16 | 0.35
JXFBFB3 | 措施项目雨季机械费 | 元 | 9.3776 | 4 | 1 | 9.38 | 0.96 | 9 |  | 0.38 | 0.81
JXFTZ | 机械费调整 | 元 | 0.0008 | 0 | 1 | 0 | 0 | 0 |  | 0 | 0
JXPB-001 | 折旧费 | 元 | 21141.9446 | 11.5 | 0.81 | 17124.98 | 0.72 | 15155.61 |  | 1969.37 | 1364
JXPB-002 | 大修理费 | 元 | 3072.5549 | 11.5 | 1.01 | 3103.28 | 0.89 | 2746.4 |  | 356.88 | 247.18
材料、机械、设备增值税计算表
工程名称：污水外网 | [8 empty] | 第 5 页 共 5 页
编 码 | 名称及型号规格 | 单位 | 数量 | 除税系数 (%) | 含税价格 (元) | 含税价格合计 (元) | 除税价格 (元) | 除税价格合计 (元) |  | 进项税额合计 (元) | 销项税额合计 (元)
机械
JXPB-003 | 经常修理费 | 元 | 6255.7276 | 8.05 | 0.93 | 5817.83 | 0.86 | 5349.49 |  | 468.34 | 481.45
JXPB-004 | 安拆费及场外运费 | 元 | 222.1251 | 0 | 1 | 222.13 | 1 | 222.13 |  | 0 | 19.99
JXPB-005 | 机械人工 | 工日 | 81.2132 | 0 | 84 | 6821.91 | 84 | 6821.91 |  | 0 | 613.97
JXPB-006 | 机械人工费 | 元 | 2823.8041 | 0 | 0.96 | 2710.85 | 0.96 | 2710.85 |  | 0 | 243.98
JXPB-007 | 汽油 | kg | 8.582 | 11.28 | 9.67 | 82.99 | 8.58 | 73.64 |  | 9.35 | 6.63
JXPB-008 | 柴油 | kg | 971.0463 | 11.28 | 7.28 | 7069.22 | 6.46 | 6272.96 |  | 796.26 | 564.57
JXPB-009 | 电 | kWh | 9914.7497 | 11.28 | 0.97 | 9617.31 | 0.86 | 8526.69 |  | 1090.62 | 767.4
JXPB-012 | 水 | m3 | 121.635 | 2.86 | 5 | 608.18 | 4.86 | 591.15 |  | 17.03 | 53.2
JXPB-013 | 其他费用 | 元 | 558.4781 | 0 | 0.96 | 536.14 | 0.96 | 536.14 |  | 0 | 48.25
| 小计 |  |  |  |  | 55371.72 |  | 50597.61 |  | 4774.11 | 4553.77
主材
LJ-0062@1 | 圆形检查井装配式 φ1000 | m3 | 3.7875 | 11.28 | 1213.01 | 4594.28 | 1076.18 | 4076.05 |  | 518.23 | 366.84
LJ-0062@2 | 玻璃钢化粪池 型号、规格:6m³ | 座 | 1.0101 | 11.28 | 3034.61 | 3065.26 | 2692.33 | 2719.52 |  | 345.74 | 244.76
ZE1-2093@1 | 钢筋混凝土管 DN800 | m | 51.255 | 11.28 | 344.82 | 17673.75 | 305.92 | 15680.15 |  | 1993.6 | 1411.21
ZE1W0510@1 | 混凝土管道 DN300 | m | 51 | 11.28 | 104.2 | 5314.2 | 92.45 | 4714.76 |  | 599.44 | 424.33
ZE1W0718 | 钢板外套环 | 个 | 16.9619 | 11.28 | 102.05 | 1730.96 | 90.54 | 1535.71 |  | 195.25 | 138.21
| 小计 |  |  |  |  | 32378.45 |  | 28726.19 |  | 3652.26 | 2585.35
合 计 | / | / | / | / | / | 106146.69 | / | 96112.95 |  | 10033.74 | 8650.12

## 增值税进项税额计算汇总表
增值税进项税额计算汇总表
工程名称：污水外网 |  | 第 1 页 共 1 页
序号 | 项目名称 |  | 金额(元)
1 | 材料费进项税额 |  | 5175.12
2 | 机械费进项税额 |  | 4707.88
3 | 设备费进项税额 |  | 0
4 | 安全生产、文明施工费进项税额 |  | 181.12
5 | 其他以费率计算的措施费进项税额 |  | 150.73
6 | 企业管理费进项税额 |  | 172.02
7 | 暂列金额进项税额 |  | 0
8 | 专业工程暂估价进项税额 |  | 0
9 | 计日工进项税额 |  | 0
合计 |  |  | 10386.87

## 规费明细表
规费明细表
工程名称：污水外网 |  |  |  | 第 1 页 共 1 页
序号 | 取费专业名称 | 取费基数 | 取费金额 |  | 费率(%) | 规费金额
1 | 一般土建工程 | 人工预算价+机械预算价 | 1428.89 |  | 21.8 | 311.5
2 | 土石方工程 | 人工预算价+机械预算价 | 666.5 |  | 6.1 | 40.66
3 | 灌注桩工程 | 人工预算价+机械预算价 | 1528.17 |  | 14.8 | 226.17
4 | 装饰工程 | 人工预算价+机械预算价 | 268.42 |  | 17.4 | 46.71
5 | 安装工程 | 人工预算价+机械预算价 | 2745.62 |  | 23.5 | 645.22
6 | 市政土石方工程、大型机械一次安拆及场外运输、拆除工程 | 人工预算价+机械预算价 | 4013.97 |  | 6.1 | 244.85
7 | 排水工程 | 人工预算价+机械预算价 | 66571.88 |  | 14.8 | 9852.64
| 规费合计 |  |  |  |  | 11367.75

## 安全文明施工费明细表
安全文明施工费明细表
工程名称：污水外网 |  |  |  |  | 第 1 页 共 1 页
序号 | 取费专业名称 | 取费基数 | 取费金额 | 基本费率(%) |  | 增加费率(%) | 安全文明施工费金额
1 | 一般土建工程 | 分部分项工程费+措施费+其他项目合计+规费 | 11888.61 | 5.88 |  | - | 699.05
2 | 土石方工程 | 分部分项工程费+措施费+其他项目合计+规费 | 711.62 | 5.88 |  | - | 41.84
3 | 灌注桩工程 | 分部分项工程费+措施费+其他项目合计+规费 | 2238.75 | 5.88 |  | - | 131.64
4 | 装饰工程 | 分部分项工程费+措施费+其他项目合计+规费 | 3178.16 | 4.36 |  | - | 138.57
5 | 安装工程 | 分部分项工程费+措施费+其他项目合计+规费 | 13779.47 | 5.17 |  | - | 712.4
6 | 市政土石方工程、大型机械一次安拆及场外运输、拆除工程 | 分部分项工程费+措施费+其他项目合计+规费 | 4164.31 | 3.5 |  | - | 145.75
7 | 排水工程 | 分部分项工程费+措施费+其他项目合计+规费 | 119083.77 | 3.5 |  | - | 4167.93
| 合计 | [5 empty] | 6037.18