## 表1-5 单位工程费汇总表-唐山
单位工程费汇总表
工程名称：给排水工程-中型-06 | [5 empty] | 第 1 页 共 1 页
序号 | 名称 | 计算 基数 | 费率(%) | 金额 (元) | 其中：（元）
[5 empty] | 人工费 |  | 材料费 | 机械费
1 | 分部分项工程量清单计价合计 | / | / | 36684.95 | 4281.96 |  | 30576.9 | 1011.03
2 | 措施项目清单计价合计 | / | / | 629.81 | 282.33 |  | 240.11 | 55.86
2.1 | 单价措施项目工程量清单计价合计 | / | / |  | 0 |  | 0 | 0
2.2 | 其他总价措施项目清单计价合计 | / | / | 629.81 | 282.33 |  | 240.11 | 55.86
3 | 其他项目清单计价合计 | / | / |  | / |  | / | /
4 | 规费 | 直接费中的人工费+机械费 | / | 760.24 | / |  | / | /
4.1 | 土石方工程（建筑） | 1011.99 | 6.1 | 61.73
4.2 | 安装工程 | 2149.19 | 23.5 | 505.06
4.3 | 一般市政工程 | 1307.11 | 14.8 | 193.45
5 | 安全生产、文明施工费 | 不含税金和安全生产、文明施工的建安造价 | / | 1854.57 | / |  | / | /
5.1 | 一般建筑工程 | 1082.53 | 5.88 | 63.65 | / |  | / | /
5.2 | 安装工程 | 29711.68 | 5.17 | 1536.09 | / |  | / | /
5.3 | 市政给水工程 | 7280.88 | 3.5 | 254.83 | / |  | / | /
6 | 税前工程造价 | 不含税金的建安造价 |  | 39929.57
6.1 | 其中：进项税额 | 见增值税进项税额计算汇总表 |  | 3414.41 | / |  | / | /
7 | 销项税额 | 税前工程造价-进项税额 | 9 | 3286.36 | / |  | / | /
8 | 增值税应纳税额 | 销项税额-进项税额 |  | 0 | / |  | / | /
9 | 附加税费 | 增值税应纳税额 | 13.22 | 0 | / |  | / | /
10 | 税金 |  | / | 0 | / |  | / | /
/ | 合计 | / | / | 39,929.57 | 4564.29 |  | 30817.01 | 1066.89

## 表1-6 分部分项工程量清单与计价表
分部分项工程量清单与计价表
工程名称：给排水工程-中型-06 | [5 empty] | 第 1 页 共 5 页
序号 | 项目编码 | 项目名称 | 项目特征 | 计量 单位 | 工程 数量 |  | 金额（元）
[7 empty] | 综合单价 | 合价
|  | 室外给排水 | [5 empty] | 10287.26
1 | 010101002001 | 挖一般土方 | 1.土壤类别:一二类土 2.挖土深度:2.0m以内 | m3 | 41.56 |  | 2.53 | 105.15
2 | 010103001001 | 回填方 | 1.名称：回填土 2.材质：原土回填 | m3 | 31.76 |  | 19.76 | 627.58
3 | 010103002001 | 余方弃置 | 1.废弃料品种:余土外运 2.运距:运距自定 | m3 | 9.8 |  | 22.67 | 222.17
4 | 031001006001 | 塑料管 | 1.安装部位:室外 2.介质:给水 3.材质、规格:De75，PP-R冷水 4.连接形式:热熔连接 5.压力试验及吹、洗设计要求:水压试验，水冲洗 | m | 4.09 |  | 58.68 | 240
5 | 031001006002 | 塑料管 | 1.安装部位:室外 2.介质:给水 3.材质、规格:De63，PP-R冷水 4.连接形式:热熔连接 5.压力试验及吹、洗设计要求:水压试验，水冲洗，消毒 | m | 7.98 |  | 39.38 | 314.25
6 | 031001006003 | 塑料管 | 1.安装部位:室外 2.介质:给水 3.材质、规格:De50，PP-R冷水 4.连接形式:热熔连接 5.压力试验及吹、洗设计要求:水压试验，水冲洗 | m | 12.3 |  | 26.69 | 328.29
7 | 031001006004 | 塑料管 | 1.安装部位:室外； 2.介质:污水； 3.材质、规格:De110，U-PVC排水； 4.连接形式:粘接； | m | 4.5 |  | 21.19 | 95.36
8 | 031003013001 | 水表 | 1.名称:水表 2.安装部位(室内外）:室外 3.型号、规格:DN65 4.连接形式:螺纹连接 | 组 | 1 |  | 428.43 | 428.43
9 | 031003001001 | 螺纹阀门 | 1.名称:止回阀 2.安装部位（室内外）:室外 3.规格、压力等级:DN65 4.连接形式:螺纹连接 | 个 | 1 |  | 193.15 | 193.15
10 | 031003001002 | 螺纹阀门 | 1.名称:铜芯闸阀 2.安装部位（室内外）: | 个 | 2 |  | 149.87 | 299.74
/ | / | 本页小计 | / | / | / |  | / | 2854.12
分部分项工程量清单与计价表
工程名称：给排水工程-中型-06 | [5 empty] | 第 2 页 共 5 页
序号 | 项目编码 | 项目名称 | 项目特征 | 计量 单位 | 工程 数量 |  | 金额（元）
[7 empty] | 综合单价 | 合价
室外 3.规格、压力等级:DN65 4.连接形式:螺纹连接
11 | 031003001003 | 螺纹阀门 | 1.名称:泄水阀 2.安装部位（室内外）:室外 3.规格、压力等级:DN20 4.连接形式:螺纹连接 | 个 | 1 |  | 44.23 | 44.23
12 | 040504001001 | 砌筑井 | 1.名称：水表井 2.参考图集：12S2-12页 | 座 | 1 |  | 6949.57 | 6949.57
13 | 031002003001 | 套管 | 1.名称、类型:穿墙钢套管 2.规格:DN75 | 个 | 2 |  | 55.44 | 110.88
14 | 031002003002 | 套管 | 1.名称、类型:穿墙钢套管 2.规格:DN40 | 个 | 1 |  | 25.61 | 25.61
15 | 031002003003 | 套管 | 1.名称、类型:穿墙钢套管 2.规格:DN150 | 个 | 3 |  | 100.95 | 302.85
|  | 室内给水 | [5 empty] | 1716.23
16 | 031001006005 | 塑料管 | 1.安装部位:室内； 2.介质:给水； 3.材质、规格:De20，PP-R冷水S4； 4.连接形式:热熔连接； 5.压力试验及吹、洗设计要求:水压试验，水冲洗。 | m | 8.14 |  | 16.58 | 134.96
17 | 031001006006 | 塑料管 | 1.安装部位:室内； 2.介质:给水； 3.材质、规格:De25，PP-R冷水S4； 4.连接形式:热熔连接； 5.压力试验及吹、洗设计要求:水压试验，水冲洗。 | m | 10 |  | 19.73 | 197.3
18 | 031001006007 | 塑料管 | 1.安装部位:室内； 2.介质:给水； 3.材质、规格:De32，PP-R冷水S4； 4.连接形式:热熔连接； 5.压力试验及吹、洗设计要求:水压试验，水冲洗。 | m | 1.23 |  | 22.88 | 28.14
19 | 031001006008 | 塑料管 | 1.安装部位:室内； 2.介质:给水； | m | 3.47 |  | 30.71 | 106.56
/ | / | 本页小计 | / | / | / |  | / | 7900.1
分部分项工程量清单与计价表
工程名称：给排水工程-中型-06 | [5 empty] | 第 3 页 共 5 页
序号 | 项目编码 | 项目名称 | 项目特征 | 计量 单位 | 工程 数量 |  | 金额（元）
[7 empty] | 综合单价 | 合价
3.材质、规格:De40，PP-R冷水S4； 4.连接形式:热熔连接； 5.压力试验及吹、洗设计要求:水压试验，水冲洗。
20 | 031001006009 | 塑料管 | 1.安装部位:室内； 2.介质:给水； 3.材质、规格:De50，PP-R冷水S4； 4.连接形式:热熔连接； 5.压力试验及吹、洗设计要求:水压试验，水冲洗。 | m | 26.83 |  | 40.7 | 1091.98
21 | 031001006010 | 塑料管 | 1.安装部位:室内； 2.介质:给水； 3.材质、规格:De63，PP-R冷水S4； 4.连接形式:热熔连接； 5.压力试验及吹、洗设计要求:水压试验，水冲洗。 | m | 0.28 |  | 43.54 | 12.19
22 | 031001006011 | 塑料管 | 1.安装部位:室内； 2.介质:给水； 3.材质、规格:De75，PP-R冷水S4； 4.连接形式:热熔连接； 5.压力试验及吹、洗设计要求:水压试验，水冲洗。 | m | 0.28 |  | 80.43 | 22.52
23 | 031001006012 | 塑料管 | 1.安装部位:室内； 2.介质:给水； 3.材质、规格:De25，PP-R热水S3.2； 4.连接形式:热熔连接； 5.压力试验及吹、洗设计要求:水压试验，水冲洗。 | m | 2.96 |  | 19.96 | 59.08
24 | 031001006013 | 塑料管 | 1.安装部位:室内； 2.介质:给水； 3.材质、规格:De20，PP-R热水S3.2； 4.连接形式:热熔连接； 5.压力试验及吹、洗设计要求:水压试验，水冲洗。 | m | 3.51 |  | 18.09 | 63.5
|  | 室内排水 | [5 empty] | 1384.74
/ | / | 本页小计 | / | / | / |  | / | 1249.27
分部分项工程量清单与计价表
工程名称：给排水工程-中型-06 | [5 empty] | 第 4 页 共 5 页
序号 | 项目编码 | 项目名称 | 项目特征 | 计量 单位 | 工程 数量 |  | 金额（元）
[7 empty] | 综合单价 | 合价
25 | 031001006014 | 塑料管 | 1.安装部位:室内 2.介质:污水 3.材质、规格:De50，U-PVC排水 4.连接形式:粘接 | m | 30.37 |  | 8.47 | 257.23
26 | 031001006015 | 塑料管 | 1.安装部位:室内 2.介质:污水 3.材质、规格:De75，U-PVC排水 4.连接形式:粘接 | m | 3.07 |  | 13.22 | 40.59
27 | 031001006016 | 塑料管 | 1.安装部位:室内 2.介质:污水 3.材质、规格:De110，U-PVC排水 4.连接形式:粘接 | m | 25.62 |  | 21.19 | 542.89
28 | 031001006017 | 塑料管 | 1.安装部位:室内 2.介质:污水 3.材质、规格:De160，U-PVC排水 4.连接形式:粘接 | m | 13.85 |  | 39.28 | 544.03
|  | 卫生洁具 | [5 empty] | 23296.72
29 | 031004006001 | 大便器 | 1.名称:脚踏式蹲便器 2.参考图集:05S1-29 05系列标准设计图集 | 组 | 11 |  | 363.15 | 3994.65
30 | 031004007001 | 小便器 | 1.名称:感应式小便器 2.参考图集:12S1-133 | 组 | 5 |  | 560.62 | 2803.1
31 | 031004003001 | 洗脸盆 | 1.名称:感应式洗脸盆 2.参照图集:05S1-29 3.附件名称、数量:感应式冷热水龙头 | 组 | 9 |  | 1216.55 | 10948.95
32 | 031006012001 | 热水器、开水炉 | 1.名称：储水式小型热水器 2.规格型号：10L 3.安装部位：室内 | 台 | 2 |  | 1058.93 | 2117.86
33 | 031006012002 | 热水器、开水炉 | 1.名称：烘手器 2.规格型号：感应式 3.安装部位：室内 | 台 | 2 |  | 320.42 | 640.84
34 | 031004014001 | 给、排水附(配)件 | 1.材质:地漏 2.型号、规格:De50 | 个 | 6 |  | 34.9 | 209.4
35 | 031004014002 | 给、排水附(配)件 | 1.名称:地面扫除口 2.型号、规格:De110 | 个 | 3 |  | 29.01 | 87.03
36 | 031004004001 | 洗涤盆 | 1.名称：污水池（含水龙头） 2.参考图集：12S1-1 | 组 | 1 |  | 165.23 | 165.23
37 | 031004006002 | 大便器 | 1.名称:坐便器 | 组 | 1 |  | 803.71 | 803.71
/ | / | 本页小计 | / | / | / |  | / | 23155.51
分部分项工程量清单与计价表
工程名称：给排水工程-中型-06 | [5 empty] | 第 5 页 共 5 页
序号 | 项目编码 | 项目名称 | 项目特征 | 计量 单位 | 工程 数量 |  | 金额（元）
[7 empty] | 综合单价 | 合价
2.规格、类型:连体式下排水 3.参考图集:12S1-91
38 | 031004006003 | 大便器 | 1.名称:儿童坐便器 2.规格、类型:连体式下排水 3.参考图集:12S1-91 | 组 | 1 |  | 842.67 | 842.67
39 | 030901013001 | 灭火器 | 1.形式:灭火器箱明装 2.规格、型号:内含MF/ABC2*2个 | 组 | 2 |  | 210.52 | 421.04
40 | 031003001004 | 螺纹阀门 | 1.名称：截止阀 2.规格型号：DN20 3.材质：全铜 4.连接方式：螺纹连接 | 个 | 2 |  | 48.57 | 97.14
41 | 031003001005 | 螺纹阀门 | 1.名称：截止阀 2.规格型号：DN15 3.材质：全铜 4.连接方式：螺纹连接 | 个 | 2 |  | 42.19 | 84.38
42 | 031003001006 | 螺纹阀门 | 1.名称：止回阀 2.规格型号：DN15 3.连接方式：螺纹连接 | 个 | 2 |  | 40.36 | 80.72
/ | / | 本页小计 | / | / | / |  | / | 1525.95
/ | / | 合 计 | / | / | / |  | / | 36684.95

## 表1-7 单价措施项目工程量清单与计价表
单价措施项目工程量清单与计价表
工程名称：给排水工程-中型-06 | [5 empty] | 第 1 页 共 1 页
序号 | 项目编码 | 项目名称 | 项目特征 | 计量 单位 | 工程 数量 |  | 金额（元）
[7 empty] | 综合单价 | 合价
/ | / | 本页小计 | / | / | / |  | /
/ | / | 合 计 | / | / | / |  | /

## 表1-8 总价措施项目清单与计价表
总价措施项目清单与计价表
工程名称：给排水工程-中型-06 |  |  | 第 1 页 共 1 页
序号 | 项目编码 | 项目名称 |  | 金额（元）
1 安全生产、文明施工费
1 | 031302001001 | 安全生产、文明施工费 |  | 1854.57
| / | 小计 |  | 1854.57
2 其他总价措施项目
1 | 031302B01001 | 冬季施工增加费 |  | 41
2 | 031302B02001 | 雨季施工增加费 |  | 95.36
3 | 031302002001 | 夜间施工增加 |  | 53.49
4 | 031302004001 | 二次搬运费 |  | 111.21
5 | 031302B03001 | 生产工具用具使用费 |  | 111.45
6 | 031302B04001 | 检验试验配合费 |  | 48.09
7 | 031302B05001 | 工程定位复测场地清理费 |  | 46.09
8 | 031302B06001 | 停水停电增加费 |  | 90.7
9 | 031302006001 | 已完工程及设备保护费 |  | 32.42
10 | 031302007001 | 高层施工增加 |  | 0
11 | 031302B07001 | 垂直运输费 |  | 0
12 | 031302B08001 | 施工与生产同时进行增加费用 |  | 0
13 | 031302B09001 | 有害环境中施工增加费 |  | 0
14 | 031301017001 | 脚手架搭拆 |  | 0
| / | 小计 |  | 629.81

## 表1-9 其他项目清单与计价表
其他项目清单与计价表
工程名称：给排水工程-中型-06 |  |  | 第 1 页 共 1 页
序号 | 项目名称 | 金额（元）
1 | 暂列金额 | 0.00
2 | 暂估价 | 0.00
2.1 | 材料暂估价 | /
2.2 | 设备暂估价 | /
2.3 | 专业工程暂估价 | 0.00
3 | 总承包服务费 | 0.00
4 | 计日工 | 0.00
/ | 合 计 | 0

## 表1-10 暂列金额明细表
暂列金额明细表
工程名称：给排水工程-中型-06 |  |  | 第 1 页 共 1 页
序号 | 项目名称 | 暂定金额（元） |  | 备注
1 |  | 0
/ | 合计 | 0

## 表1-11 暂估价表
暂估价表
工程名称：给排水工程-中型-06 |  |  |  | 第 1 页 共 1 页
序号 | 暂估价名称 | 规 格 或工程内容 | 单位 |  | 暂估价 (元) | 备注
3 | 专业工程暂估价 | / | / |  | /
3.1
/ | 小计 | / | /

## 表1-12 总承包服务费计价表
总承包服务费计价表
工程名称：给排水工程-中型-06 |  |  |  | 第 1 页 共 1 页
序号 | 项目名称 | 项目金额(元) | 费率(%) |  | 金额(元)
1 | 招标人另行发包专业工程 | / | / |  | /
1.1 |  |  |  |  | 0
| 小 计 |  | / |  | 0
2 | 招标人供应材料 |  |  |  | 0.00
3 | 招标人供应设备 |  |  |  | 0.00
/ | 合 计 | / | / |  | 0

## 表1-13 计日工表
计日工表
工程名称：给排水工程-中型-06 | [5 empty] | 第 1 页 共 1 页
序号 | 名 称 | 规格型号 | 计量单位 | 数量 | 综合单价（元） |  | 合价
1 | 人工 | / | / | / | / |  | /
1.1
| 小计 | / | / | / | /
2 | 材料 | / | / | / | / |  | /
2.1
| 小计 | / | / | / | /
3 | 机械 | / | / | / | / |  | /
3.1
| 小计 | / | / | / | /
| 合计 | / | / | / | /

## 表1-14 招标人供应材料、设备明细表
招标人供应材料、设备明细表
工程名称：给排水工程-中型-06 | [7 empty] | 第 1 页 共 1 页
序号 | 名 称 | 规格 型号 | 单位 | 数量 | 单价 （元） | 合价 （元） | 质量 等级 |  | 供应 时间 | 送达 地点 | 备注
| 合计 | / | / | / | / |  | / |  | / | /

## 表1-15 主要材料、设备明细表
主要材料、设备明细表
工程名称：给排水工程-中型-06 | [6 empty] | 第 1 页 共 1 页
序号 | 编码 | 名称 | 规格型号 | 单位 | 数量 | 单价 （元） |  | 合价 （元） | 备注
1 |  | 材料 | / | / | / | / |  | /
1.1 | BB1-0101 | 32.5水泥 |  | t | 0.4877 | 461.76 |  | 225.2
1.2 | BC4-0008 | 砂子 |  | m3 | 0.0316 | 106.66 |  | 3.37
1.3 | BD1-0001 | 标准砖 | 240×115×53 | 千块 | 3.829 | 411.97 |  | 1577.43
1.4 | BK5-0067 | 塑料胀管 Φ6～8 |  | 个 | 34.6287 | 0.1 |  | 3.46
1.5 | EA1-0004 | 丙酮 |  | kg | 2.1087 | 12.32 |  | 25.98
1.6 | ED1-0166 | 玻璃胶 310g |  | 支 | 7.55 | 5.3 |  | 40.02
1.7 | FP0-0160 | 石棉扭绳 |  | kg | 8.24 | 13.95 |  | 114.95
1.8 | IA2-0075 | 木螺钉： M4×65以下 |  | 10个 | 4.8531 | 0.19 |  | 0.92
1.9 | IE2-0016 | 砂纸 | 0# | 张 | 1.87 | 0.48 |  | 0.9
1.10 | LS2-0005 | 聚丙烯管件 Φ75(室外) |  | 个 | 0.7035 | 33.27 |  | 23.41
1.11 | LS2-0017 | 聚丙烯管件 Φ32(室内) |  | 个 | 0.9852 | 3.24 |  | 3.19
1.12 | LS2-0020 | 聚丙烯管件 Φ63(室内) |  | 个 | 0.119 | 21.88 |  | 2.6
1.13 | OH2-0002 | 钢筋混凝土管 φ300 |  | m | 0.513 | 46.99 |  | 24.11
1.14 | OP1-3022 | 塑料管夹 【Φ20】 |  | 个 | 23.3 | 0.56 |  | 13.05
1.15 | PH6-3001 | 旋塞阀 | DN15 | 个 | 2 | 45.17 |  | 90.34
1.16 | Q800021 | 承插塑料排水管件(室外)Φ110 |  | 个 | 3.012 | 7.93 |  | 23.89
1.17 | Q800057 | 防水油膏 |  | kg | 2.77 | 2.94 |  | 8.14
1.18 | Q800089 | 便器接头 |  | 个 | 11.11 | 16.11 |  | 178.98
1.19 | BB9-0019 | 预拌混凝土 C25(现浇) |  | m3 | 2.1 | 450 |  | 945
1.20 | BB9-0041 | 预拌混凝土 C25(预制) |  | m3 | 1.217 | 450 |  | 547.65
|  | 小计 | / | / | / | / |  | 3852.59

## 表1-16 分部分项工程量清单综合单价分析表
分部分项工程量清单综合单价分析表
工程名称：给排水工程-中型-06 | [7 empty] | 第 1 页 共 11 页
序号 | 项目编号 (定额编号) | 项目名称 | 单位 | 数量 | 综合单价 (元) | 合价 (元) | 综合单价组成(元) |  |  |  |  | 人工 单价 (元/ 工日)
[7 empty] | 人工费 |  | 材料费 | 机械费 | 管理费 和利润
1 | 010101002001 | 挖一般土方 1.土壤类别:一二类土 2.挖土深度:2.0m以内 | m3 | 41.56 | 2.53 | 105.15 | 0.38 |  |  | 1.95 | 0.2
1.1 | 借A1-110 | 正铲挖掘机挖土(斗容量1.0m3)不装车 一、二类土 | 1000m3 | 0.04156 | 2533.74 | 105.3 | 380.82 |  |  | 1948.86 | 204.06 | 66
2 | 010103001001 | 回填方 1.名称：回填土 2.材质：原土回填 | m3 | 31.76 | 19.76 | 627.58 | 0.38 |  | 0.07 | 17.66 | 1.64
2.1 | 借A1-235 | 机械 填土碾压 振动压路机10t内 | 1000m3 | 0.03176 | 4901.56 | 155.67 | 382.14 |  | 75 | 4046 | 398.42 | 66
2.2 | 借A1-167 | 自卸汽车运土(载重12t)运距 1km以内 | 1000m3 | 0.03176 | 7754.06 | 246.27 |  |  |  | 7105.22 | 648.84
2.3 | 借A1-168 *4 | 自卸汽车运土(载重12t)运距 20km以内每增加1km 单价*4 | 1000m3 | 0.03176 | 7103.47 | 225.61 |  |  |  | 6509.07 | 594.4
3 | 010103002001 | 余方弃置 1.废弃料品种:余土外运 2.运距:运距自定 | m3 | 9.8 | 22.67 | 222.17 |  |  | 2.49 | 18.5 | 1.68
3.1 | 借A1-167 | 自卸汽车运土(载重12t)运距 1km以内 | 1000m3 | 0.0098 | 7754.06 | 75.99 |  |  |  | 7105.22 | 648.84
3.2 | 借A1-168 *7 | 自卸汽车运土(载重12t)运距 20km以内每增加1km 单价*7 | 1000m3 | 0.0098 | 12431.07 | 121.82 |  |  |  | 11390.87 | 1040.2
3.3 | 补子目1 | 弃置费 | m3 | 9.8 | 2.49 | 24.4 |  |  | 2.49
4 | 031001006001 | 塑料管 1.安装部位:室外 2.介质:给水 3.材质、规格:De75，PP-R冷水 4.连接形式:热熔连接 5.压力试验及吹、洗设计要求:水压试验，水冲洗 | m | 4.09 | 58.68 | 240 | 4.56 |  | 52.97 | 0.26 | 0.88
分部分项工程量清单综合单价分析表
工程名称：给排水工程-中型-06 | [7 empty] | 第 2 页 共 11 页
序号 | 项目编号 (定额编号) | 项目名称 | 单位 | 数量 | 综合单价 (元) | 合价 (元) | 综合单价组成(元) |  |  |  |  | 人工 单价 (元/ 工日)
[7 empty] | 人工费 |  | 材料费 | 机械费 | 管理费 和利润
4.1 | 8-98 | 室外管道 塑料给水管(热熔连接) 管道外径(75mm以内) | 10m | 0.409 | 576.52 | 235.8 | 40.32 |  | 525.65 | 2.65 | 7.9 | 84
4.2 | 8-409 | 管道消毒、冲洗 公称直径(100mm以内) | 100m | 0.0409 | 102.88 | 4.21 | 52.92 |  | 40.51 |  | 9.45 | 84
5 | 031001006002 | 塑料管 1.安装部位:室外 2.介质:给水 3.材质、规格:De63，PP-R冷水 4.连接形式:热熔连接 5.压力试验及吹、洗设计要求:水压试验，水冲洗，消毒 | m | 7.98 | 39.38 | 314.25 | 3.72 |  | 34.77 | 0.17 | 0.7
5.1 | 8-97 | 室外管道 塑料给水管(热熔连接) 管道外径(63mm以内) | 10m | 0.798 | 383.48 | 306.02 | 31.92 |  | 343.68 | 1.73 | 6.15 | 84
5.2 | 8-409 | 管道消毒、冲洗 公称直径(100mm以内) | 100m | 0.0798 | 102.88 | 8.21 | 52.92 |  | 40.51 |  | 9.45 | 84
6 | 031001006003 | 塑料管 1.安装部位:室外 2.介质:给水 3.材质、规格:De50，PP-R冷水 4.连接形式:热熔连接 5.压力试验及吹、洗设计要求:水压试验，水冲洗 | m | 12.3 | 26.69 | 328.29 | 3.26 |  | 22.7 | 0.11 | 0.61
6.1 | 8-96 | 室外管道 塑料给水管(热熔连接) 管道外径(50mm以内) | 10m | 1.23 | 259.6 | 319.31 | 28.56 |  | 224.55 | 1.1 | 5.39 | 84
6.2 | 8-408 | 管道消毒、冲洗 公称直径(50mm以内) | 100m | 0.123 | 72.85 | 8.96 | 40.32 |  | 25.33 |  | 7.2 | 84
分部分项工程量清单综合单价分析表
工程名称：给排水工程-中型-06 | [7 empty] | 第 3 页 共 11 页
序号 | 项目编号 (定额编号) | 项目名称 | 单位 | 数量 | 综合单价 (元) | 合价 (元) | 综合单价组成(元) |  |  |  |  | 人工 单价 (元/ 工日)
[7 empty] | 人工费 |  | 材料费 | 机械费 | 管理费 和利润
7 | 031001006004 | 塑料管 1.安装部位:室外； 2.介质:污水； 3.材质、规格:De110，U-PVC排水； 4.连接形式:粘接； | m | 4.5 | 21.19 | 95.36 | 3.53 |  | 17 | 0.03 | 0.64
7.1 | 8-162 | 室外管道 承插塑料排水管(零件黏接) 管道外径(110mm以内) | 10m | 0.45 | 211.9 | 95.36 | 35.28 |  | 169.94 | 0.3 | 6.38 | 84
8 | 031003013001 | 水表 1.名称:水表 2.安装部位(室内外）:室外 3.型号、规格:DN65 4.连接形式:螺纹连接 | 组 | 1 | 428.43 | 428.43 | 57.12 |  | 361.11 |  | 10.2
8.1 | 8-549 | 螺纹水表组成、安装 公称直径(80mm以内) | 组 | 1 | 428.43 | 428.43 | 57.12 |  | 361.11 |  | 10.2 | 84
9 | 031003001001 | 螺纹阀门 1.名称:止回阀 2.安装部位（室内外）:室外 3.规格、压力等级:DN65 4.连接形式:螺纹连接 | 个 | 1 | 193.15 | 193.15 | 28.56 |  | 159.49 |  | 5.1
9.1 | 8-420 | 阀门安装 螺纹阀 公称直径(65mm以内) | 个 | 1 | 193.15 | 193.15 | 28.56 |  | 159.49 |  | 5.1 | 84
10 | 031003001002 | 螺纹阀门 1.名称:铜芯闸阀 2.安装部位（室内外）: 室外 3.规格、压力等级:DN65 4.连接形式:螺纹连接 | 个 | 2 | 149.87 | 299.74 | 28.56 |  | 116.21 |  | 5.1
10.1 | 8-420 | 阀门安装 螺纹阀 公称直径(65mm以内) | 个 | 2 | 149.87 | 299.74 | 28.56 |  | 116.21 |  | 5.1 | 84
分部分项工程量清单综合单价分析表
工程名称：给排水工程-中型-06 | [7 empty] | 第 4 页 共 11 页
序号 | 项目编号 (定额编号) | 项目名称 | 单位 | 数量 | 综合单价 (元) | 合价 (元) | 综合单价组成(元) |  |  |  |  | 人工 单价 (元/ 工日)
[7 empty] | 人工费 |  | 材料费 | 机械费 | 管理费 和利润
11 | 031003001003 | 螺纹阀门 1.名称:泄水阀 2.安装部位（室内外）:室外 3.规格、压力等级:DN20 4.连接形式:螺纹连接 | 个 | 1 | 44.23 | 44.23 | 8.4 |  | 34.33 |  | 1.5
11.1 | 8-415 | 阀门安装 螺纹阀 公称直径(20mm以内) | 个 | 1 | 44.23 | 44.23 | 8.4 |  | 34.33 |  | 1.5 | 84
12 | 040504001001 | 砌筑井 1.名称：水表井 2.参考图集：12S2-12页 | 座 | 1 | 6949.57 | 6949.57 | 1465.8 |  | 5089.34 | 161.35 | 233.08
12.1 | 借5-655 | 预拌混凝土 砖砌矩形水表井 井室净尺寸(m):2.75×1.50×1.40 | 座 | 1 | 6949.57 | 6949.57 | 1465.8 |  | 5089.34 | 161.35 | 233.08 | 84
13 | 031002003001 | 套管 1.名称、类型:穿墙钢套管 2.规格:DN75 | 个 | 2 | 55.44 | 110.88 | 17.64 |  | 32.32 | 1.85 | 3.63
13.1 | 8-335 | 室内管道 钢套管制作、安装 公称直径(80mm以内) | 个 | 2 | 55.44 | 110.88 | 17.64 |  | 32.32 | 1.85 | 3.63 | 84
14 | 031002003002 | 套管 1.名称、类型:穿墙钢套管 2.规格:DN40 | 个 | 1 | 25.61 | 25.61 | 7.56 |  | 15.4 | 1.03 | 1.62
14.1 | 8-332 | 室内管道 钢套管制作、安装 公称直径(40mm以内) | 个 | 1 | 25.61 | 25.61 | 7.56 |  | 15.4 | 1.03 | 1.62 | 84
15 | 031002003003 | 套管 1.名称、类型:穿墙钢套管 2.规格:DN150 | 个 | 3 | 100.95 | 302.85 | 28.56 |  | 62.83 | 3.53 | 6.03
15.1 | 8-338 | 室内管道 钢套管制作、安装 公称直径(150mm以内) | 个 | 3 | 100.95 | 302.85 | 28.56 |  | 62.83 | 3.53 | 6.03 | 84
分部分项工程量清单综合单价分析表
工程名称：给排水工程-中型-06 | [7 empty] | 第 5 页 共 11 页
序号 | 项目编号 (定额编号) | 项目名称 | 单位 | 数量 | 综合单价 (元) | 合价 (元) | 综合单价组成(元) |  |  |  |  | 人工 单价 (元/ 工日)
[7 empty] | 人工费 |  | 材料费 | 机械费 | 管理费 和利润
16 | 031001006005 | 塑料管 1.安装部位:室内； 2.介质:给水； 3.材质、规格:De20，PP-R冷水S4； 4.连接形式:热熔连接； 5.压力试验及吹、洗设计要求:水压试验，水冲洗。 | m | 8.14 | 16.58 | 134.96 | 8.13 |  | 6.92 | 0.06 | 1.47
16.1 | 8-270 | 室内管道 塑料给水管(热熔连接) 管外径(20mm以内) | 10m | 0.814 | 158.56 | 129.07 | 77.28 |  | 66.68 | 0.63 | 13.97 | 84
16.2 | 8-408 | 管道消毒、冲洗 公称直径(50mm以内) | 100m | 0.0814 | 72.85 | 5.93 | 40.32 |  | 25.33 |  | 7.2 | 84
17 | 031001006006 | 塑料管 1.安装部位:室内； 2.介质:给水； 3.材质、规格:De25，PP-R冷水S4； 4.连接形式:热熔连接； 5.压力试验及吹、洗设计要求:水压试验，水冲洗。 | m | 10 | 19.73 | 197.3 | 8.55 |  | 9.57 | 0.06 | 1.55
17.1 | 8-271 | 室内管道 塑料给水管(热熔连接) 管外径(25mm以内) | 10m | 1 | 190.02 | 190.02 | 81.48 |  | 93.19 | 0.63 | 14.72 | 84
17.2 | 8-408 | 管道消毒、冲洗 公称直径(50mm以内) | 100m | 0.1 | 72.85 | 7.29 | 40.32 |  | 25.33 |  | 7.2 | 84
18 | 031001006007 | 塑料管 1.安装部位:室内； 2.介质:给水； 3.材质、规格:De32，PP-R冷水S4； 4.连接形式:热熔连接； 5.压力试验及吹、洗设计要求:水压试验，水冲洗。 | m | 1.23 | 22.88 | 28.14 | 9.23 |  | 11.92 | 0.07 | 1.66
分部分项工程量清单综合单价分析表
工程名称：给排水工程-中型-06 | [7 empty] | 第 6 页 共 11 页
序号 | 项目编号 (定额编号) | 项目名称 | 单位 | 数量 | 综合单价 (元) | 合价 (元) | 综合单价组成(元) |  |  |  |  | 人工 单价 (元/ 工日)
[7 empty] | 人工费 |  | 材料费 | 机械费 | 管理费 和利润
18.1 | 8-272 | 室内管道 塑料给水管(热熔连接) 管外径(32mm以内) | 10m | 0.123 | 221.47 | 27.24 | 88.2 |  | 116.72 | 0.63 | 15.92 | 84
18.2 | 8-408 | 管道消毒、冲洗 公称直径(50mm以内) | 100m | 0.0123 | 72.85 | 0.9 | 40.32 |  | 25.33 |  | 7.2 | 84
19 | 031001006008 | 塑料管 1.安装部位:室内； 2.介质:给水； 3.材质、规格:De40，PP-R冷水S4； 4.连接形式:热熔连接； 5.压力试验及吹、洗设计要求:水压试验，水冲洗。 | m | 3.47 | 30.71 | 106.56 | 9.64 |  | 19.2 | 0.11 | 1.75
19.1 | 8-273 | 室内管道 塑料给水管(热熔连接) 管外径(40mm以内) | 10m | 0.347 | 299.79 | 104.03 | 92.4 |  | 189.5 | 1.1 | 16.79 | 84
19.2 | 8-408 | 管道消毒、冲洗 公称直径(50mm以内) | 100m | 0.0347 | 72.85 | 2.53 | 40.32 |  | 25.33 |  | 7.2 | 84
20 | 031001006009 | 塑料管 1.安装部位:室内； 2.介质:给水； 3.材质、规格:De50，PP-R冷水S4； 4.连接形式:热熔连接； 5.压力试验及吹、洗设计要求:水压试验，水冲洗。 | m | 26.83 | 40.7 | 1091.98 | 10.65 |  | 28 | 0.11 | 1.93
20.1 | 8-274 | 室内管道 塑料给水管(热熔连接) 管外径(50mm以内) | 10m | 2.683 | 399.68 | 1072.34 | 102.48 |  | 277.51 | 1.1 | 18.59 | 84
20.2 | 8-408 | 管道消毒、冲洗 公称直径(50mm以内) | 100m | 0.2683 | 72.85 | 19.55 | 40.32 |  | 25.33 |  | 7.2 | 84
分部分项工程量清单综合单价分析表
工程名称：给排水工程-中型-06 | [7 empty] | 第 7 页 共 11 页
序号 | 项目编号 (定额编号) | 项目名称 | 单位 | 数量 | 综合单价 (元) | 合价 (元) | 综合单价组成(元) |  |  |  |  | 人工 单价 (元/ 工日)
[7 empty] | 人工费 |  | 材料费 | 机械费 | 管理费 和利润
21 | 031001006010 | 塑料管 1.安装部位:室内； 2.介质:给水； 3.材质、规格:De63，PP-R冷水S4； 4.连接形式:热熔连接； 5.压力试验及吹、洗设计要求:水压试验，水冲洗。 | m | 0.28 | 43.54 | 12.19 | 11.46 |  | 29.78 | 0.18 | 2.11
21.1 | 8-275 | 室内管道 塑料给水管(热熔连接) 管外径(63mm以内) | 10m | 0.028 | 424.89 | 11.9 | 109.2 |  | 294.01 | 1.73 | 19.95 | 84
21.2 | 8-409 | 管道消毒、冲洗 公称直径(100mm以内) | 100m | 0.0028 | 102.88 | 0.29 | 52.92 |  | 40.51 |  | 9.45 | 84
22 | 031001006011 | 塑料管 1.安装部位:室内； 2.介质:给水； 3.材质、规格:De75，PP-R冷水S4； 4.连接形式:热熔连接； 5.压力试验及吹、洗设计要求:水压试验，水冲洗。 | m | 0.28 | 80.43 | 22.52 | 13.32 |  | 64.39 | 0.25 | 2.42
22.1 | 8-276 | 室内管道 塑料给水管(热熔连接) 管外径(75mm以内) | 10m | 0.028 | 794.07 | 22.23 | 127.68 |  | 640.24 | 2.65 | 23.5 | 84
22.2 | 8-409 | 管道消毒、冲洗 公称直径(100mm以内) | 100m | 0.0028 | 102.88 | 0.29 | 52.92 |  | 40.51 |  | 9.45 | 84
23 | 031001006012 | 塑料管 1.安装部位:室内； 2.介质:给水； 3.材质、规格:De25，PP-R热水S3.2； 4.连接形式:热熔连接； 5.压力试验及吹、洗设计要求:水压试验，水冲洗。 | m | 2.96 | 19.96 | 59.08 | 8.55 |  | 9.79 | 0.06 | 1.55
分部分项工程量清单综合单价分析表
工程名称：给排水工程-中型-06 | [7 empty] | 第 8 页 共 11 页
序号 | 项目编号 (定额编号) | 项目名称 | 单位 | 数量 | 综合单价 (元) | 合价 (元) | 综合单价组成(元) |  |  |  |  | 人工 单价 (元/ 工日)
[7 empty] | 人工费 |  | 材料费 | 机械费 | 管理费 和利润
23.1 | 8-271 | 室内管道 塑料给水管(热熔连接) 管外径(25mm以内) | 10m | 0.296 | 192.26 | 56.91 | 81.48 |  | 95.43 | 0.63 | 14.72 | 84
23.2 | 8-408 | 管道消毒、冲洗 公称直径(50mm以内) | 100m | 0.0296 | 72.85 | 2.16 | 40.32 |  | 25.33 |  | 7.2 | 84
24 | 031001006013 | 塑料管 1.安装部位:室内； 2.介质:给水； 3.材质、规格:De20，PP-R热水S3.2； 4.连接形式:热熔连接； 5.压力试验及吹、洗设计要求:水压试验，水冲洗。 | m | 3.51 | 18.09 | 63.5 | 8.13 |  | 8.42 | 0.06 | 1.47
24.1 | 8-270 | 室内管道 塑料给水管(热熔连接) 管外径(20mm以内) | 10m | 0.351 | 173.55 | 60.92 | 77.28 |  | 81.67 | 0.63 | 13.97 | 84
24.2 | 8-408 | 管道消毒、冲洗 公称直径(50mm以内) | 100m | 0.0351 | 72.85 | 2.56 | 40.32 |  | 25.33 |  | 7.2 | 84
25 | 031001006014 | 塑料管 1.安装部位:室内 2.介质:污水 3.材质、规格:De50，U-PVC排水 4.连接形式:粘接 | m | 30.37 | 8.47 | 257.23 | 2.44 |  | 5.56 | 0.03 | 0.45
25.1 | 8-160 | 室外管道 承插塑料排水管(零件黏接) 管道外径(50mm以内) | 10m | 3.037 | 84.71 | 257.26 | 24.36 |  | 55.62 | 0.3 | 4.43 | 84
26 | 031001006015 | 塑料管 1.安装部位:室内 2.介质:污水 3.材质、规格:De75，U-PVC排水 4.连接形式:粘接 | m | 3.07 | 13.22 | 40.59 | 3.28 |  | 9.33 | 0.03 | 0.6
26.1 | 8-161 | 室外管道 承插塑料排水管(零件黏接) 管道外径(75mm以内) | 10m | 0.307 | 132.25 | 40.6 | 32.76 |  | 93.26 | 0.3 | 5.93 | 84
分部分项工程量清单综合单价分析表
工程名称：给排水工程-中型-06 | [7 empty] | 第 9 页 共 11 页
序号 | 项目编号 (定额编号) | 项目名称 | 单位 | 数量 | 综合单价 (元) | 合价 (元) | 综合单价组成(元) |  |  |  |  | 人工 单价 (元/ 工日)
[7 empty] | 人工费 |  | 材料费 | 机械费 | 管理费 和利润
27 | 031001006016 | 塑料管 1.安装部位:室内 2.介质:污水 3.材质、规格:De110，U-PVC排水 4.连接形式:粘接 | m | 25.62 | 21.19 | 542.89 | 3.53 |  | 17 | 0.03 | 0.63
27.1 | 8-162 | 室外管道 承插塑料排水管(零件黏接) 管道外径(110mm以内) | 10m | 2.562 | 211.89 | 542.86 | 35.28 |  | 169.93 | 0.3 | 6.38 | 84
28 | 031001006017 | 塑料管 1.安装部位:室内 2.介质:污水 3.材质、规格:De160，U-PVC排水 4.连接形式:粘接 | m | 13.85 | 39.28 | 544.03 | 4.37 |  | 34.09 | 0.03 | 0.78
28.1 | 8-163 | 室外管道 承插塑料排水管(零件黏接) 管道外径(160mm以内) | 10m | 1.385 | 392.82 | 544.06 | 43.68 |  | 340.96 | 0.3 | 7.88 | 84
29 | 031004006001 | 大便器 1.名称:脚踏式蹲便器 2.参考图集:05S1-29 05系列标准设计图集 | 组 | 11 | 363.15 | 3994.65 | 39.56 |  | 316.52 |  | 7.07
29.1 | 8-605 | 大便器安装 蹲式 脚踏阀冲洗 | 10套 | 1.1 | 3631.5 | 3994.65 | 395.64 |  | 3165.21 |  | 70.65 | 84
30 | 031004007001 | 小便器 1.名称:感应式小便器 2.参考图集:12S1-133 | 组 | 5 | 560.62 | 2803.1 | 44.6 |  | 508.06 |  | 7.97
30.1 | 8-616 | 小便器安装 挂斗式 感应自动冲洗阀 | 10套 | 0.5 | 5606.22 | 2803.11 | 446.04 |  | 5080.53 |  | 79.65 | 84
31 | 031004003001 | 洗脸盆 1.名称:感应式洗脸盆 2.参照图集:05S1-29 3.附件名称、数量:感应式冷热水龙头 | 组 | 9 | 1216.55 | 10948.95 | 44.69 |  | 1163.88 |  | 7.98
分部分项工程量清单综合单价分析表
工程名称：给排水工程-中型-06 | [7 empty] | 第 10 页 共 11 页
序号 | 项目编号 (定额编号) | 项目名称 | 单位 | 数量 | 综合单价 (元) | 合价 (元) | 综合单价组成(元) |  |  |  |  | 人工 单价 (元/ 工日)
[7 empty] | 人工费 |  | 材料费 | 机械费 | 管理费 和利润
31.1 | 8-583 | 洗脸盆安装 冷热水 | 10组 | 0.9 | 12165.5 | 10948.95 | 446.88 |  | 11638.82 |  | 79.8 | 84
32 | 031006012001 | 热水器、开水炉 1.名称：储水式小型热水器 2.规格型号：10L 3.安装部位：室内 | 台 | 2 | 1058.93 | 2117.86 | 107.52 |  | 932.21 |  | 19.2
32.1 | 8-871 | 燃气加热设备安装 快速热水器 型号 平衡式 | 台 | 2 | 1058.93 | 2117.86 | 107.52 |  | 932.21 |  | 19.2 | 84
33 | 031006012002 | 热水器、开水炉 1.名称：烘手器 2.规格型号：感应式 3.安装部位：室内 | 台 | 2 | 320.42 | 640.84 | 31.08 |  | 283.79 |  | 5.55
33.1 | 2-1805 | 烘手器安装 | 台 | 2 | 320.42 | 640.84 | 31.08 |  | 283.79 |  | 5.55 | 84
34 | 031004014001 | 给、排水附(配)件 1.材质:地漏 2.型号、规格:De50 | 个 | 6 | 34.9 | 209.4 | 12.35 |  | 20.35 |  | 2.2
34.1 | 8-642 | 地漏安装 50 | 10个 | 0.6 | 348.98 | 209.39 | 123.48 |  | 203.45 |  | 22.05 | 84
35 | 031004014002 | 给、排水附(配)件 1.名称:地面扫除口 2.型号、规格:De110 | 个 | 3 | 29.01 | 87.03 | 7.48 |  | 20.19 |  | 1.33
35.1 | 8-649 | 地面扫除口安装 100 | 10个 | 0.3 | 290.05 | 87.02 | 74.76 |  | 201.94 |  | 13.35 | 84
36 | 031004004001 | 洗涤盆 1.名称：污水池（含水龙头） 2.参考图集：12S1-1 | 组 | 1 | 165.23 | 165.23 | 18.64 |  | 143.26 |  | 3.33
36.1 | 8-620 | 墩布池安装 家用成品 | 10套 | 0.1 | 1323.95 | 132.4 | 164.64 |  | 1129.91 |  | 29.4 | 84
36.2 | 8-634 | 龙头安装 公称直径(20mm以内) | 10个 | 0.1 | 328.32 | 32.83 | 21.84 |  | 302.58 |  | 3.9 | 84
37 | 031004006002 | 大便器 1.名称:坐便器 2.规格、类型:连体式下排水 3.参考图集:12S1-91 | 组 | 1 | 803.71 | 803.71 | 46.62 |  | 748.76 |  | 8.33
37.1 | 8-611 | 大便器安装 坐式 连体式 | 10套 | 0.1 | 8037.06 | 803.71 | 466.2 |  | 7487.61 |  | 83.25 | 84
分部分项工程量清单综合单价分析表
工程名称：给排水工程-中型-06 | [7 empty] | 第 11 页 共 11 页
序号 | 项目编号 (定额编号) | 项目名称 | 单位 | 数量 | 综合单价 (元) | 合价 (元) | 综合单价组成(元) |  |  |  |  | 人工 单价 (元/ 工日)
[7 empty] | 人工费 |  | 材料费 | 机械费 | 管理费 和利润
38 | 031004006003 | 大便器 1.名称:儿童坐便器 2.规格、类型:连体式下排水 3.参考图集:12S1-91 | 组 | 1 | 842.67 | 842.67 | 55.02 |  | 777.82 |  | 9.83
38.1 | 8-613 | 大便器安装 坐式 儿童 | 10套 | 0.1 | 8426.73 | 842.67 | 550.2 |  | 7778.28 |  | 98.25 | 84
39 | 030901013001 | 灭火器 1.形式:灭火器箱明装 2.规格、型号:内含MF/ABC2*2个 | 组 | 2 | 210.52 | 421.04 | 10.67 |  | 197.95 |  | 1.91
39.1 | 7-220 | 灭火器具安装 灭火器安装 放置式 | 10个 | 0.2 | 2105.18 | 421.04 | 106.68 |  | 1979.45 |  | 19.05 | 84
40 | 031003001004 | 螺纹阀门 1.名称：截止阀 2.规格型号：DN20 3.材质：全铜 4.连接方式：螺纹连接 | 个 | 2 | 48.57 | 97.14 | 8.4 |  | 38.67 |  | 1.5
40.1 | 8-415 | 阀门安装 螺纹阀 公称直径(20mm以内) | 个 | 2 | 48.57 | 97.14 | 8.4 |  | 38.67 |  | 1.5 | 84
41 | 031003001005 | 螺纹阀门 1.名称：截止阀 2.规格型号：DN15 3.材质：全铜 4.连接方式：螺纹连接 | 个 | 2 | 42.19 | 84.38 | 8.4 |  | 32.29 |  | 1.5
41.1 | 8-414 | 阀门安装 螺纹阀 公称直径(15mm以内) | 个 | 2 | 42.19 | 84.38 | 8.4 |  | 32.29 |  | 1.5 | 84
42 | 031003001006 | 螺纹阀门 1.名称：止回阀 2.规格型号：DN15 3.连接方式：螺纹连接 | 个 | 2 | 40.36 | 80.72 | 8.4 |  | 30.46 |  | 1.5
42.1 | 8-414 | 阀门安装 螺纹阀 公称直径(15mm以内) | 个 | 2 | 40.36 | 80.72 | 8.4 |  | 30.46 |  | 1.5 | 84

## 表1-17 单价措施项目工程量清单综合单价分析表
单价措施项目工程量清单综合单价分析表
工程名称：给排水工程-中型-06 | [8 empty] | 第 1 页 共 1 页
序号 | 项目编码 (定额编号) | 项目名称 | 单位 | 数量 | 综合单价 (元) | 合价 (元) | 综合单价组成（元） |  |  |  |  | 人工 单价 (元/ 工日)
[7 empty] | 人工费 | 材料费 |  | 机械费 | 管理费 和利润

## 表1-18 总价措施项目费分析表
总价措施项目费分析表
工程名称：给排水工程-中型-06 | [7 empty] | 第 1 页 共 4 页
序号 | 项目编码 (定额编号) | 名称 | 计算 基数 (元) | 费率 (%) | 金额 (元) | 其中：（元） |  |  |  |  | 人工 单价 (元/ 工日)
[6 empty] | 人工费 | 材料费 |  | 机械费 | 管理费 和利润
1 | 031302001001 | 安全生产、文明施工费 |  |  | 1854.57
2 | 031302B01001 | 冬季施工增加费 |  |  | 41 | 21.95 | 14.27 |  | 1.25 | 3.53
| 借A15-59 | 土石方工程 冬季施工增加费 |  |  | 6.88 | 1.76 | 3.67 |  | 1.25 | 0.2
| 1-1526 | 机械设备安装工程 冬季施工增加费 |  |  | 0 | 0 | 0 |  | 0 | 0
| 7-277 | 消防设备安装工程 冬季施工增加费 |  |  | 0.18 | 0.1 | 0.06 |  | 0 | 0.02
| 8-982 | 给排水、采暖、燃气工程 冬季施工增加费 |  |  | 23.87 | 13.44 | 8.03 |  | 0 | 2.4
| 2-1988 | 电气设备安装工程 冬季施工增加费 |  |  | 0.53 | 0.3 | 0.18 |  | 0 | 0.05
| 借5-699 | 给水工程 冬季施工增加费 |  |  | 9.54 | 6.35 | 2.33 |  | 0 | 0.86
3 | 031302B02001 | 雨季施工增加费 |  |  | 95.36 | 50.93 | 33.35 |  | 2.89 | 8.19
| 借A15-60 | 土石方工程 雨季施工增加费 |  |  | 15.89 | 4.05 | 8.49 |  | 2.89 | 0.46
| 1-1527 | 机械设备安装工程 雨季施工增加费 |  |  | 0 | 0 | 0 |  | 0 | 0
| 7-278 | 消防设备安装工程 雨季施工增加费 |  |  | 0.44 | 0.24 | 0.15 |  | 0 | 0.05
| 8-983 | 给排水、采暖、燃气工程 雨季施工增加费 |  |  | 55.54 | 31 | 19.01 |  | 0 | 5.53
| 2-1989 | 电气设备安装工程 雨季施工增加费 |  |  | 1.26 | 0.7 | 0.43 |  | 0 | 0.13
| 借5-700 | 给水工程 雨季施工增加费 |  |  | 22.23 | 14.94 | 5.27 |  | 0 | 2.02
4 | 031302002001 | 夜间施工增加 |  |  | 53.49 | 34.01 | 13 |  | 1.45 | 5.03
| 借A15-61 | 土石方工程 夜间施工增加费 |  |  | 9.44 | 6.08 | 1.45 |  | 1.45 | 0.46
| 1-1528 | 机械设备安装工程 夜间施工增加费 |  |  | 0 | 0 | 0 |  | 0 | 0
| 7-279 | 消防设备安装工程 夜间施工增加费 |  |  | 0.22 | 0.13 | 0.06 |  | 0 | 0.03
| 8-984 | 给排水、采暖、燃气工程 夜间施工增加费 |  |  | 28.6 | 17.28 | 8.23 |  | 0 | 3.09
| 2-1990 | 电气设备安装工程 夜间施工增加费 |  |  | 0.65 | 0.39 | 0.19 |  | 0 | 0.07
总价措施项目费分析表
工程名称：给排水工程-中型-06 | [7 empty] | 第 2 页 共 4 页
序号 | 项目编码 (定额编号) | 名称 | 计算 基数 (元) | 费率 (%) | 金额 (元) | 其中：（元） |  |  |  |  | 人工 单价 (元/ 工日)
[6 empty] | 人工费 | 材料费 |  | 机械费 | 管理费 和利润
| 借5-701 | 给水工程 夜间施工增加费 |  |  | 14.58 | 10.13 | 3.07 |  | 0 | 1.38
5 | 031302004001 | 二次搬运费 |  |  | 111.21 | 63.89 | 28.58 |  | 8.01 | 10.73
| 借A15-66 | 土石方工程 二次搬运费 |  |  | 13.93 | 5 | 0 |  | 8.01 | 0.92
| 1-1530 | 机械设备安装工程 二次搬运费 |  |  | 0 | 0 | 0 |  | 0 | 0
| 7-281 | 消防设备安装工程 二次搬运费 |  |  | 0.56 | 0.32 | 0.19 |  | 0 | 0.05
| 8-986 | 给排水、采暖、燃气工程 二次搬运费 |  |  | 73.39 | 41.15 | 24.89 |  | 0 | 7.35
| 2-1992 | 电气设备安装工程 二次搬运费 |  |  | 1.66 | 0.93 | 0.56 |  | 0 | 0.17
| 借5-702 | 给水工程 二次搬运费 |  |  | 21.67 | 16.49 | 2.94 |  | 0 | 2.24
6 | 031302B03001 | 生产工具用具使用费 |  |  | 111.45 | 5.67 | 77.73 |  | 23.55 | 4.5
| 借A15-62 | 土石方工程 生产工具用具使用费 |  |  | 15.76 | 5.67 | 6.85 |  | 2.7 | 0.54
| 1-1524 | 机械设备安装工程 生产工具用具使用费 |  |  | 0 | 0 | 0 |  | 0 | 0
| 7-275 | 消防设备安装工程 生产工具、用具使用费 |  |  | 0.53 | 0 | 0.53 |  | 0 | 0
| 8-980 | 给排水、采暖、燃气工程 生产工具、用具使用费 |  |  | 68.79 | 0 | 68.79 |  | 0 | 0
| 2-1986 | 电气设备安装工程 生产工具、用具使用费 |  |  | 1.56 | 0 | 1.56 |  | 0 | 0
| 借5-697 | 给水工程 生产工具、用具使用费 |  |  | 24.81 | 0 | 0 |  | 20.85 | 3.96
7 | 031302B04001 | 检验试验配合费 |  |  | 48.09 | 17.93 | 26.34 |  | 0.96 | 2.86
| 借A15-63 | 土石方工程 检验试验配合费 |  |  | 6.31 | 2.16 | 2.99 |  | 0.96 | 0.2
| 1-1525 | 机械设备安装工程 检验试验配合费 |  |  | 0 | 0 | 0 |  | 0 | 0
| 7-276 | 消防设备安装工程 检验试验配合费 |  |  | 0.21 | 0.09 | 0.1 |  | 0 | 0.02
| 8-981 | 给排水、采暖、燃气工程 检验试验配合费 |  |  | 26.44 | 11.8 | 12.54 |  | 0 | 2.1
| 2-1987 | 电气设备安装工程 检验试验配合费 |  |  | 0.6 | 0.27 | 0.28 |  | 0 | 0.05
总价措施项目费分析表
工程名称：给排水工程-中型-06 | [7 empty] | 第 3 页 共 4 页
序号 | 项目编码 (定额编号) | 名称 | 计算 基数 (元) | 费率 (%) | 金额 (元) | 其中：（元） |  |  |  |  | 人工 单价 (元/ 工日)
[6 empty] | 人工费 | 材料费 |  | 机械费 | 管理费 和利润
| 借5-698 | 给水工程 检验试验配合费 |  |  | 14.53 | 3.61 | 10.43 |  | 0 | 0.49
8 | 031302B05001 | 工程定位复测场地清理费 |  |  | 46.09 | 26.51 | 9.9 |  | 4.89 | 4.79
| 借A15-64 | 土石方工程 工程定位复测场地清理费 |  |  | 7.82 | 4.32 | 2.22 |  | 0.96 | 0.32
| 1-1531 | 机械设备安装工程 工程定位、复测配合费及场地清理费 |  |  | 0 | 0 | 0 |  | 0 | 0
| 7-282 | 消防设备安装工程 工程定位、复测配合费及场地清理费 |  |  | 0.21 | 0.13 | 0.06 |  | 0 | 0.02
| 8-987 | 给排水、采暖、燃气工程 工程定位复测配合费及场地清理费 |  |  | 26.53 | 16.19 | 7.45 |  | 0 | 2.89
| 2-1993 | 电气设备安装工程 工程定位复测配合费及场地清理费 |  |  | 0.61 | 0.37 | 0.17 |  | 0 | 0.07
| 借5-704 | 给水工程 工程定位复测配合费、场地清理费 |  |  | 10.92 | 5.5 | 0 |  | 3.93 | 1.49
9 | 031302B06001 | 停水停电增加费 |  |  | 90.7 | 46.92 | 25.25 |  | 9.11 | 9.42
| 借A15-67 | 土石方工程 临时停水停电费 |  |  | 5.43 | 2.97 | 0 |  | 2.12 | 0.34
| 1-1532 | 机械设备安装工程 停水、停电增加费 |  |  | 0 | 0 | 0 |  | 0 | 0
| 7-283 | 消防设备安装工程 停水、停电增加费 |  |  | 0.55 | 0.31 | 0.19 |  | 0 | 0.05
| 8-988 | 给排水、采暖、燃气工程 停水、停电增加费 |  |  | 72.03 | 40.33 | 24.5 |  | 0 | 7.2
| 2-1994 | 电气设备安装工程 停水、停电增加费 |  |  | 1.64 | 0.91 | 0.56 |  | 0 | 0.17
| 借5-703 | 给水工程 停水、停电增加费 |  |  | 11.05 | 2.4 | 0 |  | 6.99 | 1.66
10 | 031302006001 | 已完工程及设备保护费 |  |  | 32.42 | 14.52 | 11.69 |  | 3.75 | 2.46
| 借A15-65 | 土石方工程 成品保护费 |  |  | 8.68 | 4.86 | 2.8 |  | 0.68 | 0.34
| 1-1529 | 机械设备安装工程 已完工程及设备保护费 |  |  | 0 | 0 | 0 |  | 0 | 0
| 7-280 | 消防设备安装工程 已完工程及设备保护 |  |  | 0.11 | 0.04 | 0.07 |  | 0 | 0
总价措施项目费分析表
工程名称：给排水工程-中型-06 | [7 empty] | 第 4 页 共 4 页
序号 | 项目编码 (定额编号) | 名称 | 计算 基数 (元) | 费率 (%) | 金额 (元) | 其中：（元） |  |  |  |  | 人工 单价 (元/ 工日)
[6 empty] | 人工费 | 材料费 |  | 机械费 | 管理费 和利润
费
| 8-985 | 给排水、采暖、燃气工程 已完工程及设备保护费 |  |  | 14.76 | 5.21 | 8.62 |  | 0 | 0.93
| 2-1991 | 电气设备安装工程 已完工程及设备保护费 |  |  | 0.34 | 0.12 | 0.2 |  | 0 | 0.02
| 借5-705 | 给水工程 已完工程及设备保护费 |  |  | 8.53 | 4.29 | 0 |  | 3.07 | 1.17
11 | 031302007001 | 高层施工增加 |  |  | 0 | 0 | 0 |  | 0 | 0
12 | 031302B07001 | 垂直运输费 |  |  | 0 | 0 | 0 |  | 0 | 0
13 | 031302B08001 | 施工与生产同时进行增加费用 |  |  | 0 | 0 | 0 |  | 0 | 0
14 | 031302B09001 | 有害环境中施工增加费 |  |  | 0 | 0 | 0 |  | 0 | 0
15 | 031301017001 | 脚手架搭拆 |  |  | 0 | 0 | 0 |  | 0 | 0

## 材料、机械、设备增值税计算表
材料、机械、设备增值税计算表
工程名称：给排水工程-中型-06 | [8 empty] | 第 1 页 共 8 页
编 码 | 名称及型号规格 | 单位 | 数量 | 除税系数 (%) | 含税价格 (元) | 含税价格合计 (元) | 除税价格 (元) | 除税价格合计 (元) |  | 进项税额合计 (元) | 销项税额合计 (元)
材料
B01-0087 | 塑钢爬梯 | kg | 9.898 | 11.28 | 6.1 | 60.38 | 5.41 | 53.57 |  | 6.81 | 4.82
BB1-0047 | 32.5 水泥 | kg | 18.6804 | 11.28 | 0.36 | 6.72 | 0.32 | 5.96 |  | 0.76 | 0.54
BB1-0101 | 32.5水泥 | t | 0.4877 | 11.28 | 461.76 | 225.2 | 409.68 | 199.8 |  | 25.4 | 17.98
BB3-2001 | 白水泥 | kg | 0.25 | 11.28 | 0.64 | 0.16 | 0.56 | 0.14 |  | 0.02 | 0.01
BC4-0008 | 砂子 | m3 | 0.0316 | 2.86 | 106.66 | 3.37 | 103.48 | 3.27 |  | 0.1 | 0.29
BC4-0013 | 中砂 | t | 2.8533 | 2.86 | 82.83 | 236.34 | 80.46 | 229.58 |  | 6.76 | 20.66
BCCLF1 | 弃置费材料费 | m3 | 9.8 | 11.28 | 2.49 | 24.4 | 2.21 | 21.65 |  | 2.75 | 1.95
BD1-0001 | 标准砖 240×115×53 | 千块 | 3.829 | 11.28 | 411.97 | 1577.43 | 365.5 | 1399.5 |  | 177.93 | 125.96
BD1-0005 | 标准砖 240×115×53 甲级 | 块 | 176 | 11.28 | 0.41 | 72.16 | 0.36 | 64.02 |  | 8.14 | 5.76
BK1-2000 | 塑料薄膜 | m2 | 19.488 | 11.28 | 1.53 | 29.82 | 1.36 | 26.46 |  | 3.36 | 2.38
BK5-0067 | 塑料胀管 Φ6～8 | 个 | 34.6287 | 11.28 | 0.1 | 3.46 | 0.09 | 3.07 |  | 0.39 | 0.28
BM1-3001 | 橡胶板δ1～3 | kg | 0.19 | 11.28 | 1.9 | 0.36 | 1.68 | 0.32 |  | 0.04 | 0.03
CLFBFB1 | 措施项目材料费 | 元 | 192.4715 | 6 | 1 | 192.47 | 0.94 | 180.92 |  | 11.55 | 16.28
CLFBFB2 | 措施项目冬季材料费 | 元 | 14.2758 | 6 | 1 | 14.28 | 0.94 | 13.42 |  | 0.86 | 1.21
CLFBFB3 | 措施项目雨季材料费 | 元 | 33.3516 | 6 | 1 | 33.35 | 0.94 | 31.35 |  | 2 | 2.82
DD1-0009 | 煤焦沥青漆 | kg | 0.519 | 11.28 | 7.68 | 3.99 | 6.82 | 3.54 |  | 0.45 | 0.32
EA1-0004 | 丙酮 | kg | 2.1087 | 11.28 | 12.32 | 25.98 | 10.93 | 23.05 |  | 2.93 | 2.07
EA1-0076 | 机油 | kg | 0.159 | 11.28 | 11.53 | 1.83 | 10.19 | 1.62 |  | 0.21 | 0.15
EB1-0080 | 漂白粉 | kg | 0.0793 | 11.28 | 3.66 | 0.29 | 3.28 | 0.26 |  | 0.03 | 0.02
材料、机械、设备增值税计算表
工程名称：给排水工程-中型-06 | [8 empty] | 第 2 页 共 8 页
编 码 | 名称及型号规格 | 单位 | 数量 | 除税系数 (%) | 含税价格 (元) | 含税价格合计 (元) | 除税价格 (元) | 除税价格合计 (元) |  | 进项税额合计 (元) | 销项税额合计 (元)
材料
ED1-0166 | 玻璃胶 310g | 支 | 7.55 | 11.28 | 5.3 | 40.02 | 4.7 | 35.51 |  | 4.51 | 3.2
ED1-0172 | 聚四氟乙烯生料带 宽20 | m | 70.124 | 11.28 | 1.58 | 110.8 | 1.4 | 98.3 |  | 12.5 | 8.85
ED1-0175 | 黏接剂 | kg | 0.2089 | 11.28 | 17.2 | 3.59 | 15.22 | 3.18 |  | 0.41 | 0.29
FP0-0160 | 石棉扭绳 | kg | 8.24 | 11.28 | 13.95 | 114.95 | 12.38 | 101.98 |  | 12.97 | 9.18
IA1-0285 | 膨胀螺栓： M6～12×50～120 | 套 | 89.12 | 11.28 | 1.02 | 90.9 | 0.9 | 80.65 |  | 10.25 | 7.26
IA2-0075 | 木螺钉： M4×65以下 | 10个 | 4.8531 | 11.28 | 0.19 | 0.92 | 0.17 | 0.82 |  | 0.1 | 0.07
IA2-0080 | 木螺钉 ：Φ2～4×6～65 | 10个 | 0.84 | 11.28 | 0.2 | 0.17 | 0.18 | 0.15 |  | 0.02 | 0.01
IE2-0016 | 砂纸 0# | 张 | 1.87 | 11.28 | 0.48 | 0.9 | 0.43 | 0.8 |  | 0.1 | 0.07
LS2-0003 | 聚丙烯管件 Φ50(室外) | 个 | 2.2755 | 11.28 | 9.28 | 21.12 | 8.24 | 18.74 |  | 2.38 | 1.69
LS2-0004 | 聚丙烯管件 Φ63(室外) | 个 | 1.4045 | 11.28 | 16.26 | 22.84 | 14.43 | 20.26 |  | 2.58 | 1.82
LS2-0005 | 聚丙烯管件 Φ75(室外) | 个 | 0.7035 | 11.28 | 33.27 | 23.41 | 29.52 | 20.77 |  | 2.64 | 1.87
LS2-0015 | 聚丙烯管件 Φ20(室内) | 个 | 13.3626 | 11.28 | 1.38 | 18.44 | 1.22 | 16.36 |  | 2.08 | 1.47
LS2-0016 | 聚丙烯管件 Φ25(室内) | 个 | 12.623 | 11.28 | 2.04 | 25.75 | 1.81 | 22.85 |  | 2.9 | 2.06
LS2-0017 | 聚丙烯管件 Φ32(室内) | 个 | 0.9852 | 11.28 | 3.24 | 3.19 | 2.87 | 2.83 |  | 0.36 | 0.25
LS2-0018 | 聚丙烯管件 Φ40(室内) | 个 | 2.4811 | 11.28 | 5.26 | 13.05 | 4.67 | 11.58 |  | 1.47 | 1.04
材料、机械、设备增值税计算表
工程名称：给排水工程-中型-06 | [8 empty] | 第 3 页 共 8 页
编 码 | 名称及型号规格 | 单位 | 数量 | 除税系数 (%) | 含税价格 (元) | 含税价格合计 (元) | 除税价格 (元) | 除税价格合计 (元) |  | 进项税额合计 (元) | 销项税额合计 (元)
材料
LS2-0019 | 聚丙烯管件 Φ50(室内) | 个 | 17.4395 | 11.28 | 11.72 | 204.39 | 10.4 | 181.33 |  | 23.06 | 16.32
LS2-0020 | 聚丙烯管件 Φ63(室内) | 个 | 0.119 | 11.28 | 21.88 | 2.6 | 19.41 | 2.31 |  | 0.29 | 0.21
LS2-0021 | 聚丙烯管件 Φ75(室内) | 个 | 0.1095 | 11.28 | 38.13 | 4.18 | 33.88 | 3.71 |  | 0.47 | 0.33
ME0-0052 | 铸铁井盖、井座 φ700重型 | 套 | 1 | 11.28 | 825.31 | 825.31 | 732.22 | 732.22 |  | 93.09 | 65.9
OH2-0002 | 钢筋混凝土管 φ300 | m | 0.513 | 11.28 | 46.99 | 24.11 | 41.7 | 21.39 |  | 2.72 | 1.93
OL1-0012 | 镀锌活接头 DN15 | 个 | 4.04 | 11.28 | 2.92 | 11.8 | 2.59 | 10.47 |  | 1.33 | 0.94
OP1-3001 | 塑料管箍- DN50 | 个 | 1.01 | 11.28 | 3.37 | 3.4 | 2.99 | 3.02 |  | 0.38 | 0.27
OP1-3022 | 塑料管夹 【Φ20】 | 个 | 23.3 | 11.28 | 0.56 | 13.05 | 0.5 | 11.58 |  | 1.47 | 1.04
OP1-3023 | 塑料管夹【 Φ25】 | 个 | 21.6043 | 11.28 | 0.56 | 12.1 | 0.5 | 10.74 |  | 1.36 | 0.97
OP1-3024 | 塑料管夹【 Φ32】 | 个 | 1.7564 | 11.28 | 0.56 | 0.98 | 0.5 | 0.87 |  | 0.11 | 0.08
PAB-3001 | 闸板阀 Z15W-10T DN15 | 个 | 2 | 11.28 | 13.3 | 26.6 | 11.8 | 23.6 |  | 3 | 2.12
PH6-3001 | 旋塞阀 DN15 | 个 | 2 | 11.28 | 45.17 | 90.34 | 40.08 | 80.15 |  | 10.19 | 7.21
Q800019 | 承插塑料排水管件(室外)Φ50 | 个 | 3.037 | 11.28 | 1.74 | 5.28 | 1.54 | 4.68 |  | 0.6 | 0.42
Q800020 | 承插塑料排水管件(室外)Φ75 | 个 | 0.307 | 11.28 | 4.37 | 1.34 | 3.88 | 1.19 |  | 0.15 | 0.11
材料、机械、设备增值税计算表
工程名称：给排水工程-中型-06 | [8 empty] | 第 4 页 共 8 页
编 码 | 名称及型号规格 | 单位 | 数量 | 除税系数 (%) | 含税价格 (元) | 含税价格合计 (元) | 除税价格 (元) | 除税价格合计 (元) |  | 进项税额合计 (元) | 销项税额合计 (元)
材料
Q800021 | 承插塑料排水管件(室外)Φ110 | 个 | 3.012 | 11.28 | 7.93 | 23.89 | 7.04 | 21.2 |  | 2.69 | 1.91
Q800022 | 承插塑料排水管件(室外)Φ160 | 个 | 1.385 | 11.28 | 21.4 | 29.64 | 18.99 | 26.3 |  | 3.34 | 2.37
Q800053 | 角式截止阀 DN15 | 个 | 20.2 | 11.28 | 26.39 | 533.08 | 23.41 | 472.95 |  | 60.13 | 42.57
Q800057 | 防水油膏 | kg | 2.77 | 11.28 | 2.94 | 8.14 | 2.61 | 7.22 |  | 0.92 | 0.65
Q800058 | 砂轮片 【Φ350】 | 片 | 0.448 | 11.28 | 33.33 | 14.93 | 29.58 | 13.25 |  | 1.68 | 1.19
Q800062 | 排水栓 (带排水管) | 套 | 10.1 | 11.28 | 24.85 | 250.99 | 22.05 | 222.68 |  | 28.31 | 20.04
Q800089 | 便器接头 | 个 | 11.11 | 11.28 | 16.11 | 178.98 | 14.29 | 158.79 |  | 20.19 | 14.29
Q800094 | 罩盖(铜镀铬) | 个 | 5.3 | 11.28 | 4.26 | 22.58 | 3.78 | 20.03 |  | 2.55 | 1.8
QD9-0084 | 大便器胶皮碗 | 个 | 12.1 | 11.28 | 0.8 | 9.68 | 0.71 | 8.59 |  | 1.09 | 0.77
QD9-3102 | 洗脸盆托架 | 副 | 9.09 | 11.28 | 7.15 | 64.99 | 6.34 | 57.66 |  | 7.33 | 5.19
ZA1-0002 | 水 | m3 | 9.4121 | 2.86 | 5 | 47.06 | 4.86 | 45.71 |  | 1.35 | 4.11
ZG1-0001 | 其他材料费 | 元 | 20.2005 | 0 | 0.95 | 19.19 | 0.95 | 19.19 |  | 0 | 1.73
BB9-0016 | 预拌混凝土 C10(现浇) | m3 | 1.43 | 2.86 | 420 | 600.6 | 407.99 | 583.42 |  | 17.18 | 52.51
BB9-0019 | 预拌混凝土 C25(现浇) | m3 | 2.1 | 2.86 | 450 | 945 | 437.13 | 917.97 |  | 27.03 | 82.62
BB9-0041 | 预拌混凝土 C25(预制) | m3 | 1.217 | 2.86 | 450 | 547.65 | 437.13 | 531.99 |  | 15.66 | 47.88
| 小计 |  |  |  |  | 7523.92 |  | 6890.49 |  | 633.43 | 620.14
机械
00012077 | 热熔焊接机 | 台班 | 0.558 | 10.8846 | 15.7 | 8.76 | 14 | 7.81 |  | 0.95 | 0.7
材料、机械、设备增值税计算表
工程名称：给排水工程-中型-06 | [8 empty] | 第 5 页 共 8 页
编 码 | 名称及型号规格 | 单位 | 数量 | 除税系数 (%) | 含税价格 (元) | 含税价格合计 (元) | 除税价格 (元) | 除税价格合计 (元) |  | 进项税额合计 (元) | 销项税额合计 (元)
机械
JXFBFB1 | 措施项目机械费 | 元 | 51.7208 | 4 | 1 | 51.72 | 0.96 | 49.65 |  | 2.07 | 4.47
JXFBFB2 | 措施项目冬季机械费 | 元 | 1.2541 | 4 | 1 | 1.25 | 0.96 | 1.2 |  | 0.05 | 0.11
JXFBFB3 | 措施项目雨季机械费 | 元 | 2.894 | 4 | 1 | 2.89 | 0.96 | 2.77 |  | 0.12 | 0.25
JXFTZ | 机械费调整 | 元 | -0.0009 | 0 | 1 | 0 | 0 | 0 |  | 0 | 0
JXPB-001 | 折旧费 | 元 | 231.4389 | 11.5 | 0.81 | 187.47 | 0.72 | 165.91 |  | 21.56 | 14.93
JXPB-002 | 大修理费 | 元 | 40.5247 | 11.5 | 1.01 | 40.93 | 0.89 | 36.22 |  | 4.71 | 3.26
JXPB-003 | 经常修理费 | 元 | 121.303 | 8.05 | 0.93 | 112.81 | 0.86 | 103.73 |  | 9.08 | 9.34
JXPB-004 | 安拆费及场外运费 | 元 | 0.5039 | 0 | 1 | 0.5 | 0.99 | 0.5 |  | 0 | 0.05
JXPB-005 | 机械人工 | 工日 | 2.1899 | 0 | 84 | 183.95 | 84 | 183.95 |  | 0 | 16.56
JXPB-006 | 机械人工费 | 元 | 20.3165 | 0 | 0.96 | 19.5 | 0.96 | 19.5 |  | 0 | 1.76
JXPB-007 | 汽油 | kg | 0.7137 | 11.28 | 9.67 | 6.9 | 8.58 | 6.12 |  | 0.78 | 0.55
JXPB-008 | 柴油 | kg | 55.0057 | 11.28 | 7.28 | 400.44 | 6.46 | 355.34 |  | 45.1 | 31.98
JXPB-009 | 电 | kWh | 27.3289 | 11.28 | 0.97 | 26.51 | 0.86 | 23.5 |  | 3.01 | 2.12
JXPB-012 | 水 | m3 | 0.282 | 2.86 | 5 | 1.41 | 4.86 | 1.37 |  | 0.04 | 0.12
JXPB-013 | 其他费用 | 元 | 22.7271 | 0 | 0.96 | 21.82 | 0.96 | 21.82 |  | 0 | 1.96
| 小计 |  |  |  |  | 1066.86 |  | 979.39 |  | 87.47 | 88.16
主材
2001001@1 | 灭火器箱 内含MF/ABC2*2个 | 个 | 2 | 11.28 | 197.85 | 395.7 | 175.54 | 351.07 |  | 44.63 | 31.6
DQ047@8 | 烘手器 感应式 | 台 | 2 | 11.28 | 283.28 | 566.56 | 251.33 | 502.65 |  | 63.91 | 45.24
材料、机械、设备增值税计算表
工程名称：给排水工程-中型-06 | [8 empty] | 第 6 页 共 8 页
编 码 | 名称及型号规格 | 单位 | 数量 | 除税系数 (%) | 含税价格 (元) | 含税价格合计 (元) | 除税价格 (元) | 除税价格合计 (元) |  | 进项税额合计 (元) | 销项税额合计 (元)
主材
KZ7W0031@2 | U-PVC排水 De50 | m | 31.281 | 11.28 | 4.99 | 156.09 | 4.43 | 138.48 |  | 17.61 | 12.46
KZ7W0031@3 | U-PVC排水 De75 | m | 3.1621 | 11.28 | 8.24 | 26.06 | 7.31 | 23.12 |  | 2.94 | 2.08
KZ7W0031@31 | U-PVC排水 De110 | m | 31.0235 | 11.28 | 15.24 | 472.8 | 13.52 | 419.47 |  | 53.33 | 37.75
KZ7W0031@32 | U-PVC排水 De160 | m | 14.2655 | 11.28 | 30.4 | 433.67 | 26.97 | 384.75 |  | 48.92 | 34.63
OA0W0018@1 | 穿墙钢套管 DN40 | m | 0.3061 | 11.28 | 21.31 | 6.52 | 18.88 | 5.78 |  | 0.74 | 0.52
OA0W0021@1 | 穿墙钢套管 DN75 | m | 0.6115 | 11.28 | 43.82 | 26.8 | 38.89 | 23.78 |  | 3.02 | 2.14
OD7-0018@1 | 穿墙钢套管 DN150 | m | 0.9182 | 11.28 | 103.32 | 94.87 | 91.67 | 84.17 |  | 10.7 | 7.58
OZ2W0028@13 | 止回阀 DN65 | 个 | 1.0101 | 11.28 | 148.36 | 149.86 | 131.63 | 132.96 |  | 16.9 | 11.97
OZ2W0028@19 | 铜芯闸阀 DN65 | 个 | 2.0201 | 11.28 | 105.51 | 213.14 | 93.61 | 189.1 |  | 24.04 | 17.02
OZ2W0028@3 | 泄水阀 DN20 | 个 | 1.01 | 11.28 | 27.36 | 27.63 | 24.27 | 24.51 |  | 3.12 | 2.21
OZ2W0028@4 | 截止阀 DN20 | 个 | 2.02 | 11.28 | 31.65 | 63.93 | 28.08 | 56.72 |  | 7.21 | 5.1
OZ2W0028@5 | 截止阀 DN15 | 个 | 2.02 | 11.28 | 25.61 | 51.73 | 22.72 | 45.89 |  | 5.84 | 4.13
OZ2W0028@6 | 止回阀 DN15 | 个 | 2.02 | 11.28 | 23.8 | 48.08 | 21.12 | 42.66 |  | 5.42 | 3.84
PT0W0027@1 | 阀门 公称直径(80mm以内) | 个 | 1.0101 | 11.28 | 144.72 | 146.18 | 128.39 | 129.69 |  | 16.49 | 11.67
Q80001@1 | PP-R冷水 De75 | m | 4.1514 | 11.28 | 45.97 | 190.84 | 40.78 | 169.31 |  | 21.53 | 15.24
Q80001@10 | PP-R热水S3.2 De25 | m | 3.0191 | 11.28 | 6.13 | 18.51 | 5.44 | 16.42 |  | 2.09 | 1.48
Q80001@11 | PP-R热水S3.2 De20 | m | 3.5801 | 11.28 | 4.95 | 17.72 | 4.39 | 15.72 |  | 2 | 1.41
Q80001@14 | PP-R冷水S4 De20 | m | 8.3028 | 11.28 | 3.48 | 28.89 | 3.09 | 25.63 |  | 3.26 | 2.31
Q80001@19 | PP-R冷水S4 De50 | m | 27.6519 | 11.28 | 19.53 | 540.04 | 17.33 | 479.12 |  | 60.92 | 43.12
Q80001@2 | PP-R冷水 De63 | m | 8.0997 | 11.28 | 30.88 | 250.12 | 27.4 | 221.91 |  | 28.21 | 19.97
材料、机械、设备增值税计算表
工程名称：给排水工程-中型-06 | [8 empty] | 第 7 页 共 8 页
编 码 | 名称及型号规格 | 单位 | 数量 | 除税系数 (%) | 含税价格 (元) | 含税价格合计 (元) | 除税价格 (元) | 除税价格合计 (元) |  | 进项税额合计 (元) | 销项税额合计 (元)
主材
Q80001@3 | PP-R冷水 De50 | m | 12.4845 | 11.28 | 20.29 | 253.31 | 18 | 224.74 |  | 28.57 | 20.23
Q80001@5 | PP-R冷水S4 De25 | m | 10.1999 | 11.28 | 5.91 | 60.28 | 5.24 | 53.48 |  | 6.8 | 4.81
Q80001@6 | PP-R冷水S4 De32 | m | 1.2546 | 11.28 | 7.79 | 9.77 | 6.91 | 8.67 |  | 1.1 | 0.78
Q80001@7 | PP-R冷水S4 De40 | m | 3.5394 | 11.28 | 14.67 | 51.92 | 13.01 | 46.06 |  | 5.86 | 4.15
Q80001@9 | PP-R冷水S4 De75 | m | 0.2853 | 11.28 | 47.94 | 13.68 | 42.55 | 12.14 |  | 1.54 | 1.09
Q8000102@1 | 污水池 | 个 | 1.0102 | 11.28 | 81.82 | 82.65 | 72.59 | 73.33 |  | 9.32 | 6.6
Q800030 | 阀门连接件 | 个 | 10.1003 | 11.28 | 5.02 | 50.7 | 4.45 | 44.98 |  | 5.72 | 4.05
Q800031 | 水表连接件 | 个 | 2.0201 | 11.28 | 4.78 | 9.66 | 4.24 | 8.57 |  | 1.09 | 0.77
Q800060@8 | 感应式洗脸盆 | 个 | 9.0901 | 11.28 | 583.07 | 5300.16 | 517.3 | 4702.3 |  | 597.86 | 423.21
Q800061@4 | 污水池龙头 公称直径(20mm以内) | 个 | 1.0102 | 11.28 | 29.42 | 29.72 | 26.1 | 26.37 |  | 3.35 | 2.37
Q800088 | 软管 | 根 | 20.2002 | 11.28 | 9.24 | 186.65 | 8.2 | 165.6 |  | 21.05 | 14.9
Q800091 | 脚踏阀冲洗管(铜镀铬) | 根 | 11.11 | 11.28 | 17.36 | 192.87 | 15.4 | 171.11 |  | 21.76 | 15.4
Q800093@8 | 挂斗式小便器及附件 感应自动冲洗阀 | 套 | 5.05 | 11.28 | 279.88 | 1413.39 | 248.31 | 1253.96 |  | 159.43 | 112.86
Q800097 | 小便器存水弯(铜镀铬) | 根 | 5.05 | 11.28 | 14.53 | 73.38 | 12.89 | 65.1 |  | 8.28 | 5.86
Q800099 | 感应式冲洗阀 | 个 | 5.05 | 11.28 | 195.13 | 985.41 | 173.12 | 874.26 |  | 111.15 | 78.68
Q80W0064@8 | 感应式冷热水龙头 | 个 | 9.0901 | 11.28 | 455.52 | 4140.72 | 404.14 | 3673.65 |  | 467.07 | 330.63
QC1W3051@1 | 水表 DN65 | 个 | 1 | 11.28 | 201.08 | 201.08 | 178.4 | 178.4 |  | 22.68 | 16.06
QD2W0036@8 | 脚踏式蹲便器 | 个 | 11.11 | 11.28 | 217.59 | 2417.42 | 193.05 | 2144.73 |  | 272.69 | 193.03
QD4W0120 | 水箱 | 个 | 1.01 | 11.28 | 53.61 | 54.15 | 47.56 | 48.04 |  | 6.11 | 4.32
材料、机械、设备增值税计算表
工程名称：给排水工程-中型-06 | [8 empty] | 第 8 页 共 8 页
编 码 | 名称及型号规格 | 单位 | 数量 | 除税系数 (%) | 含税价格 (元) | 含税价格合计 (元) | 除税价格 (元) | 除税价格合计 (元) |  | 进项税额合计 (元) | 销项税额合计 (元)
主材
QD8W0104@1 | 地漏 De50 | 个 | 6 | 11.28 | 19.8 | 118.8 | 17.57 | 105.4 |  | 13.4 | 9.49
QD8W0149 | 连体进水阀配件 | 套 | 1.01 | 11.28 | 26.17 | 26.43 | 23.22 | 23.45 |  | 2.98 | 2.11
QD8W0281@17 | 坐便器 坐式 连体式 | 个 | 1.01 | 11.28 | 673.41 | 680.14 | 597.45 | 603.42 |  | 76.72 | 54.31
QD8W0281@18 | 坐便器 坐式 儿童 | 个 | 1.01 | 11.28 | 667.9 | 674.58 | 592.56 | 598.49 |  | 76.09 | 53.86
QD8W1168 | 进水阀配件 DN15(塑料) | 套 | 1.01 | 11.28 | 8.69 | 8.78 | 7.71 | 7.79 |  | 0.99 | 0.7
QD9W0014@1 | 地面扫除口 De110 | 个 | 3 | 11.28 | 19.67 | 59.01 | 17.45 | 52.35 |  | 6.66 | 4.71
QD9W0085 | 大便器脚踏阀 | 套 | 11.11 | 11.28 | 48.96 | 543.95 | 43.44 | 482.59 |  | 61.36 | 43.43
QF3W0024@8 | 储水式小型热水器 10L | 台 | 2 | 11.28 | 864.35 | 1728.7 | 766.85 | 1533.7 |  | 195 | 138.03
| 小计 |  |  |  |  | 23293.05 |  | 20665.59 |  | 2627.46 | 1859.91
合 计 | / | / | / | / | / | 31883.83 | / | 28535.47 |  | 3348.36 | 2568.21

## 增值税进项税额计算汇总表
增值税进项税额计算汇总表
工程名称：给排水工程-中型-06 |  | 第 1 页 共 1 页
序号 | 项目名称 |  | 金额(元)
1 | 材料费进项税额 |  | 3246.48
2 | 机械费进项税额 |  | 85.22
3 | 设备费进项税额 |  | 0
4 | 安全生产、文明施工费进项税额 |  | 55.64
5 | 其他以费率计算的措施费进项税额 |  | 16.63
6 | 企业管理费进项税额 |  | 10.44
7 | 暂列金额进项税额 |  | 0
8 | 专业工程暂估价进项税额 |  | 0
9 | 计日工进项税额 |  | 0
合计 |  |  | 3414.41

## 规费明细表
规费明细表
工程名称：给排水工程-中型-06 |  |  |  | 第 1 页 共 1 页
序号 | 取费专业名称 | 取费基数 | 取费金额 |  | 费率(%) | 规费金额
1 | 土石方工程 | 人工预算价+机械预算价 | 1011.99 |  | 6.1 | 61.73
2 | 安装工程 | 人工预算价+机械预算价 | 2149.19 |  | 23.5 | 505.06
3 | 给水工程 | 人工预算价+机械预算价 | 1307.11 |  | 14.8 | 193.45
| 规费合计 |  |  |  |  | 760.24

## 安全文明施工费明细表
安全文明施工费明细表
工程名称：给排水工程-中型-06 |  |  |  |  | 第 1 页 共 1 页
序号 | 取费专业名称 | 取费基数 | 取费金额 | 基本费率(%) |  | 增加费率(%) | 安全文明施工费金额
1 | 土石方工程 | 分部分项工程费+措施费+其他项目合计+规费 | 1082.53 | 5.88 |  | - | 63.65
2 | 安装工程 | 分部分项工程费+措施费+其他项目合计+规费 | 29711.68 | 5.17 |  | - | 1536.09
3 | 给水工程 | 分部分项工程费+措施费+其他项目合计+规费 | 7280.88 | 3.5 |  | - | 254.83
| 合计 | [5 empty] | 1854.57