## 表1-5 单位工程费汇总表-唐山
单位工程费汇总表
工程名称：给水外网 | [5 empty] | 第 1 页 共 1 页
序号 | 名称 | 计算 基数 | 费率(%) | 金额 (元) | 其中：（元）
[5 empty] | 人工费 |  | 材料费 | 机械费
1 | 分部分项工程量清单计价合计 | / | / | 4594.56 | 654.72 |  | 2625.87 | 1006.76
2 | 措施项目清单计价合计 | / | / | 320.58 | 144.65 |  | 147.54 | 2.71
2.1 | 单价措施项目工程量清单计价合计 | / | / |  | 0 |  | 0 | 0
2.2 | 其他总价措施项目清单计价合计 | / | / | 320.58 | 144.65 |  | 147.54 | 2.71
3 | 其他项目清单计价合计 | / | / |  | / |  | / | /
4 | 规费 | 直接费中的人工费+机械费 | / | 263.17 | / |  | / | /
4.1 | 土石方工程（建筑） | 96.82 | 6.1 | 5.91
4.2 | 安装工程 | 99.9 | 23.5 | 23.48
4.3 | 一般市政工程 | 1579.62 | 14.8 | 233.78
5 | 安全生产、文明施工费 | 不含税金和安全生产、文明施工的建安造价 | / | 189.27 | / |  | / | /
5.1 | 一般建筑工程 | 103.73 | 5.88 | 6.1 | / |  | / | /
5.2 | 安装工程 | 332.63 | 5.17 | 17.2 | / |  | / | /
5.3 | 市政给水工程 | 57.72 | 3.5 | 2.02 | / |  | / | /
5.4 | 市政排水工程 | 4684.2 | 3.5 | 163.95 | / |  | / | /
6 | 税前工程造价 | 不含税金的建安造价 |  | 5367.58
6.1 | 其中：进项税额 | 见增值税进项税额计算汇总表 |  | 405.69 | / |  | / | /
7 | 销项税额 | 税前工程造价-进项税额 | 9 | 446.57 | / |  | / | /
8 | 增值税应纳税额 | 销项税额-进项税额 |  | 40.88 | / |  | / | /
9 | 附加税费 | 增值税应纳税额 | 13.22 | 5.4 | / |  | / | /
10 | 税金 | 46.28 | / | 46.28 | / |  | / | /
/ | 合计 | / | / | 5,413.86 | 799.37 |  | 2773.41 | 1009.47

## 表1-6 分部分项工程量清单与计价表
分部分项工程量清单与计价表
工程名称：给水外网 | [5 empty] | 第 1 页 共 1 页
序号 | 项目编码 | 项目名称 | 项目特征 | 计量 单位 | 工程 数量 |  | 金额（元）
[7 empty] | 综合单价 | 合价
1 | 040501012001 | 顶管 | 1.名称：拉管 2.规格型号：DN100 3.管道消毒冲洗 | m | 30 |  | 150.18 | 4505.4
2 | 010101002002 | 挖一般土方 | 1.土壤类别:一二类土 2.挖土深度:2.0m以内 | m3 | 4 |  | 2.53 | 10.12
3 | 010103001002 | 回填方 | 1.名称:回填土 2.填方材料品种:原土回填 | m3 | 4 |  | 19.76 | 79.04
/ | / | 本页小计 | / | / | / |  | / | 4594.56
/ | / | 合 计 | / | / | / |  | / | 4594.56

## 表1-7 单价措施项目工程量清单与计价表
单价措施项目工程量清单与计价表
工程名称：给水外网 | [5 empty] | 第 1 页 共 1 页
序号 | 项目编码 | 项目名称 | 项目特征 | 计量 单位 | 工程 数量 |  | 金额（元）
[7 empty] | 综合单价 | 合价
| 2 | 单价措施项目
/ | / | 本页小计 | / | / | / |  | /
/ | / | 合 计 | / | / | / |  | /

## 表1-8 总价措施项目清单与计价表
总价措施项目清单与计价表
工程名称：给水外网 |  |  | 第 1 页 共 1 页
序号 | 项目编码 | 项目名称 |  | 金额（元）
1 安全生产、文明施工费
1 | 041109001001 | 安全生产、文明施工费 |  | 189.27
| / | 小计 |  | 189.27
2 其他总价措施项目
1 | 041109B01001 | 冬季施工增加费 |  | 19.79
2 | 041109B02001 | 雨季施工增加费 |  | 46.01
3 | 041109002001 | 夜间施工增加费 |  | 23.86
4 | 041109003001 | 二次搬运费 |  | 59.95
5 | 041109B03001 | 生产工具用具使用费 |  | 56.55
6 | 041109B04001 | 检验试验配合费 |  | 21.86
7 | 041109005001 | 不断交施工增加费 |  | 0
8 | 041109B05001 | 工程定位复测场地清理费 |  | 22
9 | 041109B06001 | 停水停电增加费 |  | 57.84
10 | 041109007001 | 已完工程及设备保护费 |  | 12.72
11 | 041109B07001 | 施工与生产同时进行增加费用 |  | 0
12 | 041109B08001 | 有害环境中施工增加费 |  | 0
| / | 小计 |  | 320.58

## 表1-9 其他项目清单与计价表
其他项目清单与计价表
工程名称：给水外网 |  |  | 第 1 页 共 1 页
序号 | 项目名称 | 金额（元）
1 | 暂列金额 | 0.00
2 | 暂估价 | 0.00
2.1 | 材料暂估价 | /
2.2 | 设备暂估价 | /
2.3 | 专业工程暂估价 | 0.00
3 | 总承包服务费 | 0.00
4 | 计日工 | 0.00
/ | 合 计 | 0

## 表1-10 暂列金额明细表
暂列金额明细表
工程名称：给水外网 |  |  | 第 1 页 共 1 页
序号 | 项目名称 | 暂定金额（元） |  | 备注
1 |  | 0
/ | 合计 | 0

## 表1-11 暂估价表
暂估价表
工程名称：给水外网 |  |  |  | 第 1 页 共 1 页
序号 | 暂估价名称 | 规 格 或工程内容 | 单位 |  | 暂估价 (元) | 备注
3 | 专业工程暂估价 | / | / |  | /
3.1
/ | 小计 | / | /

## 表1-12 总承包服务费计价表
总承包服务费计价表
工程名称：给水外网 |  |  |  | 第 1 页 共 1 页
序号 | 项目名称 | 项目金额(元) | 费率(%) |  | 金额(元)
1 | 招标人另行发包专业工程 | / | / |  | /
1.1 |  |  |  |  | 0
| 小 计 |  | / |  | 0
2 | 招标人供应材料 |  |  |  | 0.00
3 | 招标人供应设备 |  |  |  | 0.00
/ | 合 计 | / | / |  | 0

## 表1-13 计日工表
计日工表
工程名称：给水外网 | [5 empty] | 第 1 页 共 1 页
序号 | 名 称 | 规格型号 | 计量单位 | 数量 | 综合单价（元） |  | 合价
1 | 人工 | / | / | / | / |  | /
1.1
| 小计 | / | / | / | /
2 | 材料 | / | / | / | / |  | /
2.1
| 小计 | / | / | / | /
3 | 机械 | / | / | / | / |  | /
3.1
| 小计 | / | / | / | /
| 合计 | / | / | / | /

## 表1-14 招标人供应材料、设备明细表
招标人供应材料、设备明细表
工程名称：给水外网 | [7 empty] | 第 1 页 共 1 页
序号 | 名 称 | 规格 型号 | 单位 | 数量 | 单价 （元） | 合价 （元） | 质量 等级 |  | 供应 时间 | 送达 地点 | 备注
| 合计 | / | / | / | / |  | / |  | / | /

## 表1-15 主要材料、设备明细表
主要材料、设备明细表
工程名称：给水外网 | [6 empty] | 第 1 页 共 1 页
序号 | 编码 | 名称 | 规格型号 | 单位 | 数量 | 单价 （元） |  | 合价 （元） | 备注
1 |  | 材料 | / | / | / | / |  | /
1.1 | B01-0072 | 膨润土 |  | kg | 229.5 | 0.2 |  | 45.9
1.2 | B01-0073 | 化学泥浆 |  | kg | 7.29 | 2.52 |  | 18.37
1.3 | B01-0074 | 小苏打 |  | kg | 5.13 | 4.48 |  | 22.98
1.4 | B01-0075 | 导向钻刀片 |  | 只 | 0.369 | 1012.55 |  | 373.63
1.5 | B01-0076 | 钻杆 |  | 根 | 0.048 | 2856.6 |  | 137.12
1.6 | EB1-0080 | 漂白粉 |  | kg | 0.042 | 3.66 |  | 0.15
1.7 | HK1-0001 | 回扩器 ：DN150 |  | 只 | 0.057 | 1623.23 |  | 92.52
1.8 | HK1-0002 | 回扩器 ：DN250 |  | 只 | 0.045 | 2558 |  | 115.11
1.9 | ZA1-0002 | 水 |  | m3 | 8.25 | 5 |  | 41.25
1.10 | ZG1-0001 | 其他材料费 |  | 元 | 0.9 | 0.95 |  | 0.86
1.11 | OA0W0029@3 | 钢管 | DN100 | m | 30.3002 | 58.68 |  | 1778.02
|  | 小计 | / | / | / | / |  | 2625.91

## 表1-16 分部分项工程量清单综合单价分析表
分部分项工程量清单综合单价分析表
工程名称：给水外网 | [7 empty] | 第 1 页 共 1 页
序号 | 项目编号 (定额编号) | 项目名称 | 单位 | 数量 | 综合单价 (元) | 合价 (元) | 综合单价组成(元) |  |  |  |  | 人工 单价 (元/ 工日)
[7 empty] | 人工费 |  | 材料费 | 机械费 | 管理费 和利润
1 | 040501012001 | 顶管 1.名称：拉管 2.规格型号：DN100 3.管道消毒冲洗 | m | 30 | 150.18 | 4505.4 | 21.72 |  | 87.52 | 30.94 | 10
1.1 | 6-1592 | 拉管 钻导向孔 孔径＜300mm | 10m | 3 | 452.96 | 1358.88 | 163.8 |  | 183.71 | 67.76 | 37.69 | 84
1.2 | 6-1594 | 拉管 扩孔(DN100mm以内) | 10m | 3 | 348.26 | 1044.78 | 28.56 |  | 88.32 | 185.28 | 46.1 | 84
1.3 | 6-1600 | 拉管 回托布管(DN100mm以内) | 10m | 3 | 683.54 | 2050.62 | 13.44 |  | 599.11 | 56.4 | 14.59 | 84
1.4 | 5-172 | 管道消毒冲洗 公称直径(100mm以内) | 100m | 0.3 | 170.26 | 51.08 | 114.24 |  | 40.51 |  | 15.51 | 84
2 | 010101002002 | 挖一般土方 1.土壤类别:一二类土 2.挖土深度:2.0m以内 | m3 | 4 | 2.53 | 10.12 | 0.38 |  |  | 1.95 | 0.2
2.1 | 借A1-110 | 正铲挖掘机挖土(斗容量1.0m3)不装车 一、二类土 | 1000m3 | 0.004 | 2533.74 | 10.13 | 380.82 |  |  | 1948.86 | 204.06 | 66
3 | 010103001002 | 回填方 1.名称:回填土 2.填方材料品种:原土回填 | m3 | 4 | 19.76 | 79.04 | 0.38 |  | 0.08 | 17.66 | 1.64
3.1 | 借A1-235 | 机械 填土碾压 振动压路机10t内 | 1000m3 | 0.004 | 4901.56 | 19.61 | 382.14 |  | 75 | 4046 | 398.42 | 66
3.2 | 借A1-167 | 自卸汽车运土(载重12t)运距 1km以内 | 1000m3 | 0.004 | 7754.06 | 31.02 |  |  |  | 7105.22 | 648.84
3.3 | 借A1-168 *4 | 自卸汽车运土(载重12t)运距 20km以内每增加1km 单价*4 | 1000m3 | 0.004 | 7103.47 | 28.41 |  |  |  | 6509.07 | 594.4

## 表1-17 单价措施项目工程量清单综合单价分析表
单价措施项目工程量清单综合单价分析表
工程名称：给水外网 | [8 empty] | 第 1 页 共 1 页
序号 | 项目编码 (定额编号) | 项目名称 | 单位 | 数量 | 综合单价 (元) | 合价 (元) | 综合单价组成（元） |  |  |  |  | 人工 单价 (元/ 工日)
[7 empty] | 人工费 | 材料费 |  | 机械费 | 管理费 和利润

## 表1-18 总价措施项目费分析表
总价措施项目费分析表
工程名称：给水外网 | [7 empty] | 第 1 页 共 2 页
序号 | 项目编码 (定额编号) | 名称 | 计算 基数 (元) | 费率 (%) | 金额 (元) | 其中：（元） |  |  |  |  | 人工 单价 (元/ 工日)
[6 empty] | 人工费 | 材料费 |  | 机械费 | 管理费 和利润
1 | 041109001001 | 安全生产、文明施工费 |  |  | 189.27
2 | 041109B01001 | 冬季施工增加费 |  |  | 19.79 | 10.96 | 6.77 |  | 0.12 | 1.94
| 借1-1526 | 机械设备安装工程 冬季施工增加费 |  |  | 18.93 | 10.66 | 6.37 |  | 0 | 1.9
| 5-699 | 给水工程 冬季施工增加费 |  |  | 0.2 | 0.13 | 0.05 |  | 0 | 0.02
| 借A15-59 | 土石方工程 冬季施工增加费 |  |  | 0.66 | 0.17 | 0.35 |  | 0.12 | 0.02
3 | 041109B02001 | 雨季施工增加费 |  |  | 46.01 | 25.27 | 15.99 |  | 0.28 | 4.47
| 借1-1527 | 机械设备安装工程 雨季施工增加费 |  |  | 44.04 | 24.58 | 15.07 |  | 0 | 4.39
| 5-700 | 给水工程 雨季施工增加费 |  |  | 0.45 | 0.3 | 0.11 |  | 0 | 0.04
| 借A15-60 | 土石方工程 雨季施工增加费 |  |  | 1.52 | 0.39 | 0.81 |  | 0.28 | 0.04
4 | 041109002001 | 夜间施工增加费 |  |  | 23.86 | 14.48 | 6.72 |  | 0.14 | 2.52
| 借1-1528 | 机械设备安装工程 夜间施工增加费 |  |  | 22.67 | 13.7 | 6.52 |  | 0 | 2.45
| 5-701 | 给水工程 夜间施工增加费 |  |  | 0.29 | 0.2 | 0.06 |  | 0 | 0.03
| 借A15-61 | 土石方工程 夜间施工增加费 |  |  | 0.9 | 0.58 | 0.14 |  | 0.14 | 0.04
5 | 041109003001 | 二次搬运费 |  |  | 59.95 | 33.43 | 19.79 |  | 0.77 | 5.96
| 借1-1530 | 机械设备安装工程 二次搬运费 |  |  | 58.18 | 32.62 | 19.73 |  | 0 | 5.83
| 5-702 | 给水工程 二次搬运费 |  |  | 0.44 | 0.33 | 0.06 |  | 0 | 0.05
| 借A15-66 | 土石方工程 二次搬运费 |  |  | 1.33 | 0.48 | 0 |  | 0.77 | 0.08
6 | 041109B03001 | 生产工具用具使用费 |  |  | 56.55 | 0.54 | 55.19 |  | 0.68 | 0.14
| 借1-1524 | 机械设备安装工程 生产工具用具使用费 |  |  | 54.53 | 0 | 54.53 |  | 0 | 0
| 5-697 | 给水工程 生产工具、用具使用费 |  |  | 0.5 | 0 | 0 |  | 0.42 | 0.08
| 借A15-62 | 土石方工程 生产工具用具使用费 |  |  | 1.52 | 0.54 | 0.66 |  | 0.26 | 0.06
7 | 041109B04001 | 检验试验配合费 |  |  | 21.86 | 9.63 | 10.44 |  | 0.09 | 1.7
| 借1-1525 | 机械设备安装工程 检验试验配合费 |  |  | 20.96 | 9.35 | 9.94 |  | 0 | 1.67
| 5-698 | 给水工程 检验试验 |  |  | 0.29 | 0.07 | 0.21 |  | 0 | 0.01
总价措施项目费分析表
工程名称：给水外网 | [7 empty] | 第 2 页 共 2 页
序号 | 项目编码 (定额编号) | 名称 | 计算 基数 (元) | 费率 (%) | 金额 (元) | 其中：（元） |  |  |  |  | 人工 单价 (元/ 工日)
[6 empty] | 人工费 | 材料费 |  | 机械费 | 管理费 和利润
配合费
| 借A15-63 | 土石方工程 检验试验配合费 |  |  | 0.61 | 0.21 | 0.29 |  | 0.09 | 0.02
8 | 041109005001 | 不断交施工增加费 |  |  | 0 | 0 | 0 |  | 0 | 0
9 | 041109B05001 | 工程定位复测场地清理费 |  |  | 22 | 13.35 | 6.11 |  | 0.17 | 2.37
| 借1-1531 | 机械设备安装工程 工程定位、复测配合费及场地清理费 |  |  | 21.03 | 12.83 | 5.9 |  | 0 | 2.3
| 5-704 | 给水工程 工程定位复测配合费、场地清理费 |  |  | 0.22 | 0.11 | 0 |  | 0.08 | 0.03
| 借A15-64 | 土石方工程 工程定位复测场地清理费 |  |  | 0.75 | 0.41 | 0.21 |  | 0.09 | 0.04
10 | 041109B06001 | 停水停电增加费 |  |  | 57.84 | 32.3 | 19.42 |  | 0.34 | 5.78
| 借1-1532 | 机械设备安装工程 停水、停电增加费 |  |  | 57.1 | 31.97 | 19.42 |  | 0 | 5.71
| 5-703 | 给水工程 停水、停电增加费 |  |  | 0.22 | 0.05 | 0 |  | 0.14 | 0.03
| 借A15-67 | 土石方工程 临时停水停电费 |  |  | 0.52 | 0.28 | 0 |  | 0.2 | 0.04
11 | 041109007001 | 已完工程及设备保护费 |  |  | 12.72 | 4.69 | 7.11 |  | 0.12 | 0.8
| 借1-1529 | 机械设备安装工程 已完工程及设备保护费 |  |  | 11.71 | 4.13 | 6.84 |  | 0 | 0.74
| 5-705 | 给水工程 已完工程及设备保护费 |  |  | 0.17 | 0.09 | 0 |  | 0.06 | 0.02
| 借A15-65 | 土石方工程 成品保护费 |  |  | 0.84 | 0.47 | 0.27 |  | 0.06 | 0.04
12 | 041109B07001 | 施工与生产同时进行增加费用 |  |  | 0 | 0 | 0 |  | 0 | 0
13 | 041109B08001 | 有害环境中施工增加费 |  |  | 0 | 0 | 0 |  | 0 | 0

## 材料、机械、设备增值税计算表
材料、机械、设备增值税计算表
工程名称：给水外网 | [8 empty] | 第 1 页 共 2 页
编 码 | 名称及型号规格 | 单位 | 数量 | 除税系数 (%) | 含税价格 (元) | 含税价格合计 (元) | 除税价格 (元) | 除税价格合计 (元) |  | 进项税额合计 (元) | 销项税额合计 (元)
材料
B01-0072 | 膨润土 | kg | 229.5 | 11.28 | 0.2 | 45.9 | 0.18 | 40.72 |  | 5.18 | 3.66
B01-0073 | 化学泥浆 | kg | 7.29 | 11.28 | 2.52 | 18.37 | 2.24 | 16.3 |  | 2.07 | 1.47
B01-0074 | 小苏打 | kg | 5.13 | 11.28 | 4.48 | 22.98 | 3.97 | 20.39 |  | 2.59 | 1.84
B01-0075 | 导向钻刀片 | 只 | 0.369 | 11.28 | 1012.55 | 373.63 | 898.32 | 331.48 |  | 42.15 | 29.83
B01-0076 | 钻杆 | 根 | 0.048 | 11.28 | 2856.6 | 137.12 | 2534.38 | 121.65 |  | 15.47 | 10.95
CLFBFB1 | 措施项目材料费 | 元 | 124.7734 | 6 | 1 | 124.77 | 0.94 | 117.28 |  | 7.49 | 10.56
CLFBFB2 | 措施项目冬季材料费 | 元 | 6.7667 | 6 | 1 | 6.77 | 0.94 | 6.36 |  | 0.41 | 0.57
CLFBFB3 | 措施项目雨季材料费 | 元 | 15.9868 | 6 | 1 | 15.99 | 0.94 | 15.03 |  | 0.96 | 1.35
EB1-0080 | 漂白粉 | kg | 0.042 | 11.28 | 3.66 | 0.15 | 3.1 | 0.13 |  | 0.02 | 0.01
HK1-0001 | 回扩器 ：DN150 | 只 | 0.057 | 11.28 | 1623.23 | 92.52 | 1440 | 82.08 |  | 10.44 | 7.39
HK1-0002 | 回扩器 ：DN250 | 只 | 0.045 | 11.28 | 2558 | 115.11 | 2269.56 | 102.13 |  | 12.98 | 9.19
ZA1-0002 | 水 | m3 | 8.25 | 2.86 | 5 | 41.25 | 4.86 | 40.07 |  | 1.18 | 3.61
ZG1-0001 | 其他材料费 | 元 | 0.9 | 0 | 0.95 | 0.86 | 0.96 | 0.86 |  | 0 | 0.08
| 小计 |  |  |  |  | 995.42 |  | 894.48 |  | 100.94 | 80.51
机械
JXFBFB1 | 措施项目机械费 | 元 | 2.3101 | 4 | 1 | 2.31 | 0.96 | 2.22 |  | 0.09 | 0.2
JXFBFB2 | 措施项目冬季机械费 | 元 | 0.12 | 4 | 1 | 0.12 | 1 | 0.12 |  | 0 | 0.01
JXFBFB3 | 措施项目雨季机械费 | 元 | 0.2768 | 4 | 1 | 0.28 | 0.98 | 0.27 |  | 0.01 | 0.02
JXFTZ | 机械费调整 | 元 | -0.0001 | 0 | 1 | 0 | 0 | 0 |  | 0 | 0
材料、机械、设备增值税计算表
工程名称：给水外网 | [8 empty] | 第 2 页 共 2 页
编 码 | 名称及型号规格 | 单位 | 数量 | 除税系数 (%) | 含税价格 (元) | 含税价格合计 (元) | 除税价格 (元) | 除税价格合计 (元) |  | 进项税额合计 (元) | 销项税额合计 (元)
机械
JXPB-001 | 折旧费 | 元 | 376.2978 | 11.5 | 0.81 | 304.8 | 0.72 | 269.75 |  | 35.05 | 24.28
JXPB-002 | 大修理费 | 元 | 28.2768 | 11.5 | 1.01 | 28.56 | 0.89 | 25.28 |  | 3.28 | 2.28
JXPB-003 | 经常修理费 | 元 | 74.3449 | 8.05 | 0.93 | 69.14 | 0.86 | 63.57 |  | 5.57 | 5.72
JXPB-004 | 安拆费及场外运费 | 元 | 0.771 | 0 | 1 | 0.77 | 1 | 0.77 |  | 0 | 0.07
JXPB-005 | 机械人工 | 工日 | 1.352 | 0 | 84 | 113.57 | 84 | 113.57 |  | 0 | 10.22
JXPB-006 | 机械人工费 | 元 | 35.4723 | 0 | 0.96 | 34.05 | 0.96 | 34.05 |  | 0 | 3.06
JXPB-007 | 汽油 | kg | 0.0899 | 11.28 | 9.67 | 0.87 | 8.57 | 0.77 |  | 0.1 | 0.07
JXPB-008 | 柴油 | kg | 59.4141 | 11.28 | 7.28 | 432.53 | 6.46 | 383.81 |  | 48.72 | 34.54
JXPB-009 | 电 | kWh | 15.6 | 11.28 | 0.97 | 15.13 | 0.86 | 13.41 |  | 1.72 | 1.21
JXPB-013 | 其他费用 | 元 | 7.6181 | 0 | 0.96 | 7.31 | 0.96 | 7.31 |  | 0 | 0.66
| 小计 |  |  |  |  | 1009.44 |  | 914.9 |  | 94.54 | 82.34
主材
OA0W0029@3 | 钢管 DN100 | m | 30.3002 | 11.28 | 58.68 | 1778.02 | 52.06 | 1577.46 |  | 200.56 | 141.97
| 小计 |  |  |  |  | 1778.02 |  | 1577.46 |  | 200.56 | 141.97
合 计 | / | / | / | / | / | 3782.88 | / | 3386.84 |  | 396.04 | 304.82

## 增值税进项税额计算汇总表
增值税进项税额计算汇总表
工程名称：给水外网 |  | 第 1 页 共 1 页
序号 | 项目名称 |  | 金额(元)
1 | 材料费进项税额 |  | 292.65
2 | 机械费进项税额 |  | 94.45
3 | 设备费进项税额 |  | 0
4 | 安全生产、文明施工费进项税额 |  | 5.68
5 | 其他以费率计算的措施费进项税额 |  | 8.94
6 | 企业管理费进项税额 |  | 3.97
7 | 暂列金额进项税额 |  | 0
8 | 专业工程暂估价进项税额 |  | 0
9 | 计日工进项税额 |  | 0
合计 |  |  | 405.69

## 规费明细表
规费明细表
工程名称：给水外网 |  |  |  | 第 1 页 共 1 页
序号 | 取费专业名称 | 取费基数 | 取费金额 |  | 费率(%) | 规费金额
1 | 土石方工程 | 人工预算价+机械预算价 | 96.82 |  | 6.1 | 5.91
2 | 安装工程 | 人工预算价+机械预算价 | 99.9 |  | 23.5 | 23.48
3 | 给水工程 | 人工预算价+机械预算价 | 26.08 |  | 14.8 | 3.86
4 | 排水工程 | 人工预算价+机械预算价 | 1553.54 |  | 14.8 | 229.92
| 规费合计 |  |  |  |  | 263.17

## 安全文明施工费明细表
安全文明施工费明细表
工程名称：给水外网 |  |  |  |  | 第 1 页 共 1 页
序号 | 取费专业名称 | 取费基数 | 取费金额 | 基本费率(%) |  | 增加费率(%) | 安全文明施工费金额
1 | 土石方工程 | 分部分项工程费+措施费+其他项目合计+规费 | 103.73 | 5.88 |  | - | 6.1
2 | 安装工程 | 分部分项工程费+措施费+其他项目合计+规费 | 332.63 | 5.17 |  | - | 17.2
3 | 给水工程 | 分部分项工程费+措施费+其他项目合计+规费 | 57.72 | 3.5 |  | - | 2.02
4 | 排水工程 | 分部分项工程费+措施费+其他项目合计+规费 | 4684.2 | 3.5 |  | - | 163.95
| 合计 | [5 empty] | 189.27